## Ark1
Anlæg | Målested | PrøveNummer | StartDato | SlutDato | ResultatType | ParameterKode | Parameter | Resultat | Enhed | Metode | Detektionsgrænse | Status | PrøveBemærkning | ResultatBemærkning | RekvireretAf_PersonNavn | UdfoertAf_PersonNavn
Ejby Mølle Renseanlæg | Ejby Mølle Renseanlæg Afløb | 1830091_223707 | 2017-04-20 05:00 | 2017-04-21 05:00 | AnalyseResultat | 241 | Ammoniak+ammonium-N | 0.844 | mg/l | DS/EN ISO 11732 | 0.03 | Afventer kontrol | Auftrag 1830091, Analyse 223707 |  | VANDCENTER SYD AS | Agrolab - LUFA
Ejby Mølle Renseanlæg | Ejby Mølle Renseanlæg Afløb | 1830091_223707 | 2017-04-20 05:00 | 2017-04-21 05:00 | AnalyseResultat | 174 | BI5 Biokemisk iltforbrug 5 døgn | 1.5 | mg/l |  | 0.5 | Afventer kontrol | Auftrag 1830091, Analyse 223707 |  | VANDCENTER SYD AS | Agrolab - LUFA
Ejby Mølle Renseanlæg | Ejby Mølle Renseanlæg Afløb | 1830091_223707 | 2017-04-20 05:00 | 2017-04-21 05:00 | AnalyseResultat | 176 | BI5 modif. Biokemisk iltforbrug,modifificeret 5 døgn | 1.1 | mg/l | REFLAB metode 2:2002 | 0.5 | Afventer kontrol | Auftrag 1830091, Analyse 223707 |  | VANDCENTER SYD AS | Agrolab - LUFA
Ejby Mølle Renseanlæg | Ejby Mølle Renseanlæg Afløb | 1830091_223707 | 2017-04-20 05:00 | 2017-04-21 05:00 | AnalyseResultat | 280 | Calcium | 130 | mg/l | DS/EN ISO 11885 | 0.1 | Afventer kontrol | Auftrag 1830091, Analyse 223707 |  | VANDCENTER SYD AS | Agrolab - LUFA
Ejby Mølle Renseanlæg | Ejby Mølle Renseanlæg Afløb | 1830091_223707 | 2017-04-20 05:00 | 2017-04-21 05:00 | AnalyseResultat | 297 | Chlorid | 203 | mg/l | DS/EN ISO 10304-1 | 0.333 | Afventer kontrol | Auftrag 1830091, Analyse 223707 |  | VANDCENTER SYD AS | Agrolab - LUFA
Ejby Mølle Renseanlæg | Ejby Mølle Renseanlæg Afløb | 1830091_223707 | 2017-04-20 05:00 | 2017-04-21 05:00 | AnalyseResultat | 183 | COD, Kemisk iltforbrug | 22 | mg/l | ISO 15705 | 5 | Afventer kontrol | Auftrag 1830091, Analyse 223707 |  | VANDCENTER SYD AS | Agrolab - LUFA
Ejby Mølle Renseanlæg | Ejby Mølle Renseanlæg Afløb | 1830091_223707 | 2017-04-20 05:00 | 2017-04-21 05:00 | AnalyseResultat | 247 | Nitrat-N | 0.888 | mg/l | DS/EN ISO 10304-1 | 0.077 | Afventer kontrol | Auftrag 1830091, Analyse 223707 |  | VANDCENTER SYD AS | Agrolab - LUFA
Ejby Mølle Renseanlæg | Ejby Mølle Renseanlæg Afløb | 1830091_223707 | 2017-04-20 05:00 | 2017-04-21 05:00 | AnalyseResultat | 251 | Nitrit+nitrat-N | 0.91 | mg/l | Beregnet | 0.098 | Afventer kontrol | Auftrag 1830091, Analyse 223707 |  | VANDCENTER SYD AS | Agrolab - LUFA
Ejby Mølle Renseanlæg | Ejby Mølle Renseanlæg Afløb | 1830091_223707 | 2017-04-20 05:00 | 2017-04-21 05:00 | AnalyseResultat | 244 | Nitrit-N | 0.02 | mg/l | DS/EN 26777 | 0.02 | Afventer kontrol | Auftrag 1830091, Analyse 223707 |  | VANDCENTER SYD AS | Agrolab - LUFA
Ejby Mølle Renseanlæg | Ejby Mølle Renseanlæg Afløb | 1830091_223707 | 2017-04-20 05:00 | 2017-04-21 05:00 | AnalyseResultat | 253 | Nitrogen,total | 2.3 | mg/l | DS/EN ISO 11905-1 | 0.05 | Afventer kontrol | Auftrag 1830091, Analyse 223707 |  | VANDCENTER SYD AS | Agrolab - LUFA
Ejby Mølle Renseanlæg | Ejby Mølle Renseanlæg Afløb | 1830091_223707 | 2017-04-20 05:00 | 2017-04-21 05:00 | AnalyseResultat | 256 | Ortho-phosphat-P | 0.072 | mg/l | DIN 38407-42 | 0.005 | Afventer kontrol | Auftrag 1830091, Analyse 223707 |  | VANDCENTER SYD AS | Agrolab - LUFA
Ejby Mølle Renseanlæg | Ejby Mølle Renseanlæg Afløb | 1830091_223707 | 2017-04-20 05:00 | 2017-04-21 05:00 | AnalyseResultat | 13 | pH | 8.06 | pH | DS/EN ISO 10523 | 2 | Afventer kontrol | Auftrag 1830091, Analyse 223707 |  | VANDCENTER SYD AS | Agrolab - LUFA
Ejby Mølle Renseanlæg | Ejby Mølle Renseanlæg Afløb | 1830091_223707 | 2017-04-20 05:00 | 2017-04-21 05:00 | AnalyseResultat | 261 | Phosphor, total-P | 0.11 | mg/l | DS/EN ISO 6878:2004 | 0.0167 | Afventer kontrol | Auftrag 1830091, Analyse 223707 |  | VANDCENTER SYD AS | Agrolab - LUFA
Ejby Mølle Renseanlæg | Ejby Mølle Renseanlæg Afløb | 1830091_223707 | 2017-04-20 05:00 | 2017-04-21 05:00 | AnalyseResultat | 32 | Suspenderede stoffer | 0.6 | mg/l | DS 207 | 0.6 | Afventer kontrol | Auftrag 1830091, Analyse 223707 |  | VANDCENTER SYD AS | Agrolab - LUFA
Ejby Mølle Renseanlæg | Ejby Mølle Renseanlæg Afløb | 1830091_223707 | 2017-04-20 05:00 | 2017-04-21 05:00 | MaaleResultat | 1159 | Maximum vandføring | 2000 | m3/h |  |  | Godkendt | Auftrag 1830091, Analyse 223707 |  | VANDCENTER SYD AS | Agrolab - LUFA
Ejby Mølle Renseanlæg | Ejby Mølle Renseanlæg Afløb | 1830091_223707 | 2017-04-20 05:00 | 2017-04-21 05:00 | MaaleResultat | 1158 | Minimum vandføring | 1000 | m3/h |  |  | Godkendt | Auftrag 1830091, Analyse 223707 |  | VANDCENTER SYD AS | Agrolab - LUFA
Ejby Mølle Renseanlæg | Ejby Mølle Renseanlæg Afløb | 1830091_223707 | 2017-04-20 05:00 | 2017-04-21 05:00 | MaaleResultat | 1153 | Nedbør | 0 | mm |  |  | Godkendt | Auftrag 1830091, Analyse 223707 |  | VANDCENTER SYD AS | Agrolab - LUFA
Ejby Mølle Renseanlæg | Ejby Mølle Renseanlæg Afløb | 1830091_223707 | 2017-04-20 05:00 | 2017-04-21 05:00 | MaaleResultat | 51 | Oxygenmætning | 92 | pct |  |  | Godkendt | Auftrag 1830091, Analyse 223707 |  | VANDCENTER SYD AS | Agrolab - LUFA
Ejby Mølle Renseanlæg | Ejby Mølle Renseanlæg Afløb | 1830091_223707 | 2017-04-20 05:00 | 2017-04-21 05:00 | MaaleResultat | 13 | pH | 7.51 | pH |  |  | Godkendt | Auftrag 1830091, Analyse 223707 |  | VANDCENTER SYD AS | Agrolab - LUFA
Ejby Mølle Renseanlæg | Ejby Mølle Renseanlæg Afløb | 1830091_223707 | 2017-04-20 05:00 | 2017-04-21 05:00 | MaaleResultat | 1154 | Temperatur | 10.2 | grader C |  |  | Godkendt | Auftrag 1830091, Analyse 223707 |  | VANDCENTER SYD AS | Agrolab - LUFA
Ejby Mølle Renseanlæg | Ejby Mølle Renseanlæg Afløb | 1830091_223707 | 2017-04-20 05:00 | 2017-04-21 05:00 | MaaleResultat | 1155 | Vandføring | 38700 | m3/d |  |  | Godkendt | Auftrag 1830091, Analyse 223707 |  | VANDCENTER SYD AS | Agrolab - LUFA
Ejby Mølle Renseanlæg | Ejby Mølle Renseanlæg Afløb | 1827010_214294 | 2017-04-03 05:00 | 2017-04-04 05:00 | AnalyseResultat | 241 | Ammoniak+ammonium-N | 0.03 | mg/l | DS/EN ISO 11732 | 0.03 | Godkendt | Auftrag 1827010, Analyse 214294 |  | VANDCENTER SYD AS | Agrolab - LUFA
Ejby Mølle Renseanlæg | Ejby Mølle Renseanlæg Afløb | 1827010_214294 | 2017-04-03 05:00 | 2017-04-04 05:00 | AnalyseResultat | 174 | BI5 Biokemisk iltforbrug 5 døgn | 1.2 | mg/l |  | 0.5 | Godkendt | Auftrag 1827010, Analyse 214294 |  | VANDCENTER SYD AS | Agrolab - LUFA
Ejby Mølle Renseanlæg | Ejby Mølle Renseanlæg Afløb | 1827010_214294 | 2017-04-03 05:00 | 2017-04-04 05:00 | AnalyseResultat | 176 | BI5 modif. Biokemisk iltforbrug,modifificeret 5 døgn | 1.1 | mg/l | REFLAB metode 2:2002 | 0.5 | Godkendt | Auftrag 1827010, Analyse 214294 |  | VANDCENTER SYD AS | Agrolab - LUFA
Ejby Mølle Renseanlæg | Ejby Mølle Renseanlæg Afløb | 1827010_214294 | 2017-04-03 05:00 | 2017-04-04 05:00 | AnalyseResultat | 280 | Calcium | 150 | mg/l | DS/EN ISO 11885 | 0.1 | Godkendt | Auftrag 1827010, Analyse 214294 |  | VANDCENTER SYD AS | Agrolab - LUFA
Ejby Mølle Renseanlæg | Ejby Mølle Renseanlæg Afløb | 1827010_214294 | 2017-04-03 05:00 | 2017-04-04 05:00 | AnalyseResultat | 297 | Chlorid | 263 | mg/l | DS/EN ISO 10304-1 | 0.333 | Godkendt | Auftrag 1827010, Analyse 214294 |  | VANDCENTER SYD AS | Agrolab - LUFA
Ejby Mølle Renseanlæg | Ejby Mølle Renseanlæg Afløb | 1827010_214294 | 2017-04-03 05:00 | 2017-04-04 05:00 | AnalyseResultat | 183 | COD, Kemisk iltforbrug | 17 | mg/l | ISO 15705 | 5 | Godkendt | Auftrag 1827010, Analyse 214294 |  | VANDCENTER SYD AS | Agrolab - LUFA
Ejby Mølle Renseanlæg | Ejby Mølle Renseanlæg Afløb | 1827010_214294 | 2017-04-03 05:00 | 2017-04-04 05:00 | AnalyseResultat | 247 | Nitrat-N | 0.638 | mg/l | DS/EN ISO 10304-1 | 0.077 | Godkendt | Auftrag 1827010, Analyse 214294 |  | VANDCENTER SYD AS | Agrolab - LUFA
Ejby Mølle Renseanlæg | Ejby Mølle Renseanlæg Afløb | 1827010_214294 | 2017-04-03 05:00 | 2017-04-04 05:00 | AnalyseResultat | 251 | Nitrit+nitrat-N | 0.66 | mg/l | Beregnet | 0.098 | Godkendt | Auftrag 1827010, Analyse 214294 |  | VANDCENTER SYD AS | Agrolab - LUFA
Ejby Mølle Renseanlæg | Ejby Mølle Renseanlæg Afløb | 1827010_214294 | 2017-04-03 05:00 | 2017-04-04 05:00 | AnalyseResultat | 244 | Nitrit-N | 0.02 | mg/l | DS/EN 26777 | 0.02 | Godkendt | Auftrag 1827010, Analyse 214294 |  | VANDCENTER SYD AS | Agrolab - LUFA
Ejby Mølle Renseanlæg | Ejby Mølle Renseanlæg Afløb | 1827010_214294 | 2017-04-03 05:00 | 2017-04-04 05:00 | AnalyseResultat | 253 | Nitrogen,total | 2.16 | mg/l | DS/EN ISO 11905-1 | 0.05 | Godkendt | Auftrag 1827010, Analyse 214294 |  | VANDCENTER SYD AS | Agrolab - LUFA
Ejby Mølle Renseanlæg | Ejby Mølle Renseanlæg Afløb | 1827010_214294 | 2017-04-03 05:00 | 2017-04-04 05:00 | AnalyseResultat | 256 | Ortho-phosphat-P | 0.12 | mg/l | DIN 38407-42 | 0.005 | Godkendt | Auftrag 1827010, Analyse 214294 |  | VANDCENTER SYD AS | Agrolab - LUFA
Ejby Mølle Renseanlæg | Ejby Mølle Renseanlæg Afløb | 1827010_214294 | 2017-04-03 05:00 | 2017-04-04 05:00 | AnalyseResultat | 13 | pH | 8.03 | pH | DS/EN ISO 10523 | 2 | Godkendt | Auftrag 1827010, Analyse 214294 |  | VANDCENTER SYD AS | Agrolab - LUFA
Ejby Mølle Renseanlæg | Ejby Mølle Renseanlæg Afløb | 1827010_214294 | 2017-04-03 05:00 | 2017-04-04 05:00 | AnalyseResultat | 261 | Phosphor, total-P | 0.16 | mg/l | DS/EN ISO 6878:2004 | 0.0167 | Godkendt | Auftrag 1827010, Analyse 214294 |  | VANDCENTER SYD AS | Agrolab - LUFA
Ejby Mølle Renseanlæg | Ejby Mølle Renseanlæg Afløb | 1827010_214294 | 2017-04-03 05:00 | 2017-04-04 05:00 | AnalyseResultat | 32 | Suspenderede stoffer | 1.3 | mg/l | DS 207 | 0.6 | Godkendt | Auftrag 1827010, Analyse 214294 |  | VANDCENTER SYD AS | Agrolab - LUFA
Ejby Mølle Renseanlæg | Ejby Mølle Renseanlæg Afløb | 1827010_214294 | 2017-04-03 05:00 | 2017-04-04 05:00 | MaaleResultat | 1159 | Maximum vandføring | 1900 | m3/h |  |  | Godkendt | Auftrag 1827010, Analyse 214294 |  | VANDCENTER SYD AS | Agrolab - LUFA
Ejby Mølle Renseanlæg | Ejby Mølle Renseanlæg Afløb | 1827010_214294 | 2017-04-03 05:00 | 2017-04-04 05:00 | MaaleResultat | 1158 | Minimum vandføring | 1000 | m3/h |  |  | Godkendt | Auftrag 1827010, Analyse 214294 |  | VANDCENTER SYD AS | Agrolab - LUFA
Ejby Mølle Renseanlæg | Ejby Mølle Renseanlæg Afløb | 1827010_214294 | 2017-04-03 05:00 | 2017-04-04 05:00 | MaaleResultat | 1153 | Nedbør | 0 | mm |  |  | Godkendt | Auftrag 1827010, Analyse 214294 |  | VANDCENTER SYD AS | Agrolab - LUFA
Ejby Mølle Renseanlæg | Ejby Mølle Renseanlæg Afløb | 1827010_214294 | 2017-04-03 05:00 | 2017-04-04 05:00 | MaaleResultat | 51 | Oxygenmætning | 90 | pct |  |  | Godkendt | Auftrag 1827010, Analyse 214294 |  | VANDCENTER SYD AS | Agrolab - LUFA
Ejby Mølle Renseanlæg | Ejby Mølle Renseanlæg Afløb | 1827010_214294 | 2017-04-03 05:00 | 2017-04-04 05:00 | MaaleResultat | 13 | pH | 7.59 | pH |  |  | Godkendt | Auftrag 1827010, Analyse 214294 |  | VANDCENTER SYD AS | Agrolab - LUFA
Ejby Mølle Renseanlæg | Ejby Mølle Renseanlæg Afløb | 1827010_214294 | 2017-04-03 05:00 | 2017-04-04 05:00 | MaaleResultat | 1154 | Temperatur | 11.5 | grader C |  |  | Godkendt | Auftrag 1827010, Analyse 214294 |  | VANDCENTER SYD AS | Agrolab - LUFA
Ejby Mølle Renseanlæg | Ejby Mølle Renseanlæg Afløb | 1827010_214294 | 2017-04-03 05:00 | 2017-04-04 05:00 | MaaleResultat | 1155 | Vandføring | 37400 | m3/d |  |  | Godkendt | Auftrag 1827010, Analyse 214294 |  | VANDCENTER SYD AS | Agrolab - LUFA
Ejby Mølle Renseanlæg | Ejby Mølle Renseanlæg Afløb | 1822111_201640 | 2017-03-14 06:00 | 2017-03-15 06:00 | AnalyseResultat | 241 | Ammoniak+ammonium-N | 0.03 | mg/l | DS/EN ISO 11732 | 0.03 | Godkendt | Auftrag 1822111, Analyse 201640 |  | VANDCENTER SYD AS | Agrolab - LUFA
Ejby Mølle Renseanlæg | Ejby Mølle Renseanlæg Afløb | 1822111_201640 | 2017-03-14 06:00 | 2017-03-15 06:00 | AnalyseResultat | 174 | BI5 Biokemisk iltforbrug 5 døgn | 1 | mg/l |  | 0.5 | Godkendt | Auftrag 1822111, Analyse 201640 |  | VANDCENTER SYD AS | Agrolab - LUFA
Ejby Mølle Renseanlæg | Ejby Mølle Renseanlæg Afløb | 1822111_201640 | 2017-03-14 06:00 | 2017-03-15 06:00 | AnalyseResultat | 176 | BI5 modif. Biokemisk iltforbrug,modifificeret 5 døgn | 1.2 | mg/l | REFLAB metode 2:2002 | 0.5 | Godkendt | Auftrag 1822111, Analyse 201640 |  | VANDCENTER SYD AS | Agrolab - LUFA
Ejby Mølle Renseanlæg | Ejby Mølle Renseanlæg Afløb | 1822111_201640 | 2017-03-14 06:00 | 2017-03-15 06:00 | AnalyseResultat | 280 | Calcium | 150 | mg/l | DS/EN ISO 11885 | 0.1 | Godkendt | Auftrag 1822111, Analyse 201640 |  | VANDCENTER SYD AS | Agrolab - LUFA
Ejby Mølle Renseanlæg | Ejby Mølle Renseanlæg Afløb | 1822111_201640 | 2017-03-14 06:00 | 2017-03-15 06:00 | AnalyseResultat | 297 | Chlorid | 258 | mg/l | DS/EN ISO 10304-1 | 0.333 | Godkendt | Auftrag 1822111, Analyse 201640 |  | VANDCENTER SYD AS | Agrolab - LUFA
Ejby Mølle Renseanlæg | Ejby Mølle Renseanlæg Afløb | 1822111_201640 | 2017-03-14 06:00 | 2017-03-15 06:00 | AnalyseResultat | 183 | COD, Kemisk iltforbrug | 20 | mg/l | ISO 15705 | 5 | Godkendt | Auftrag 1822111, Analyse 201640 |  | VANDCENTER SYD AS | Agrolab - LUFA
Ejby Mølle Renseanlæg | Ejby Mølle Renseanlæg Afløb | 1822111_201640 | 2017-03-14 06:00 | 2017-03-15 06:00 | AnalyseResultat | 247 | Nitrat-N | 0.899 | mg/l | DS/EN ISO 10304-1 | 0.077 | Godkendt | Auftrag 1822111, Analyse 201640 |  | VANDCENTER SYD AS | Agrolab - LUFA
Ejby Mølle Renseanlæg | Ejby Mølle Renseanlæg Afløb | 1822111_201640 | 2017-03-14 06:00 | 2017-03-15 06:00 | AnalyseResultat | 251 | Nitrit+nitrat-N | 0.92 | mg/l | Beregnet | 0.098 | Godkendt | Auftrag 1822111, Analyse 201640 |  | VANDCENTER SYD AS | Agrolab - LUFA
Ejby Mølle Renseanlæg | Ejby Mølle Renseanlæg Afløb | 1822111_201640 | 2017-03-14 06:00 | 2017-03-15 06:00 | AnalyseResultat | 244 | Nitrit-N | 0.02 | mg/l | DS/EN 26777 | 0.02 | Godkendt | Auftrag 1822111, Analyse 201640 |  | VANDCENTER SYD AS | Agrolab - LUFA
Ejby Mølle Renseanlæg | Ejby Mølle Renseanlæg Afløb | 1822111_201640 | 2017-03-14 06:00 | 2017-03-15 06:00 | AnalyseResultat | 253 | Nitrogen,total | 2.51 | mg/l | DS/EN ISO 11905-1 | 0.05 | Godkendt | Auftrag 1822111, Analyse 201640 |  | VANDCENTER SYD AS | Agrolab - LUFA
Ejby Mølle Renseanlæg | Ejby Mølle Renseanlæg Afløb | 1822111_201640 | 2017-03-14 06:00 | 2017-03-15 06:00 | AnalyseResultat | 256 | Ortho-phosphat-P | 0.082 | mg/l | DIN 38407-42 | 0.005 | Godkendt | Auftrag 1822111, Analyse 201640 |  | VANDCENTER SYD AS | Agrolab - LUFA
Ejby Mølle Renseanlæg | Ejby Mølle Renseanlæg Afløb | 1822111_201640 | 2017-03-14 06:00 | 2017-03-15 06:00 | AnalyseResultat | 13 | pH | 8.07 | pH | DS/EN ISO 10523 | 2 | Godkendt | Auftrag 1822111, Analyse 201640 |  | VANDCENTER SYD AS | Agrolab - LUFA
Ejby Mølle Renseanlæg | Ejby Mølle Renseanlæg Afløb | 1822111_201640 | 2017-03-14 06:00 | 2017-03-15 06:00 | AnalyseResultat | 261 | Phosphor, total-P | 0.12 | mg/l | DS/EN ISO 6878:2004 | 0.0167 | Godkendt | Auftrag 1822111, Analyse 201640 |  | VANDCENTER SYD AS | Agrolab - LUFA
Ejby Mølle Renseanlæg | Ejby Mølle Renseanlæg Afløb | 1822111_201640 | 2017-03-14 06:00 | 2017-03-15 06:00 | AnalyseResultat | 32 | Suspenderede stoffer | 0.65 | mg/l | DS 207 | 0.6 | Godkendt | Auftrag 1822111, Analyse 201640 |  | VANDCENTER SYD AS | Agrolab - LUFA
Ejby Mølle Renseanlæg | Ejby Mølle Renseanlæg Afløb | 1822111_201640 | 2017-03-14 06:00 | 2017-03-15 06:00 | MaaleResultat | 1159 | Maximum vandføring | 2000 | m3/h |  |  | Godkendt | Auftrag 1822111, Analyse 201640 |  | VANDCENTER SYD AS | Agrolab - LUFA
Ejby Mølle Renseanlæg | Ejby Mølle Renseanlæg Afløb | 1822111_201640 | 2017-03-14 06:00 | 2017-03-15 06:00 | MaaleResultat | 1158 | Minimum vandføring | 1100 | m3/h |  |  | Godkendt | Auftrag 1822111, Analyse 201640 |  | VANDCENTER SYD AS | Agrolab - LUFA
Ejby Mølle Renseanlæg | Ejby Mølle Renseanlæg Afløb | 1822111_201640 | 2017-03-14 06:00 | 2017-03-15 06:00 | MaaleResultat | 1153 | Nedbør | 0 | mm |  |  | Godkendt | Auftrag 1822111, Analyse 201640 |  | VANDCENTER SYD AS | Agrolab - LUFA
Ejby Mølle Renseanlæg | Ejby Mølle Renseanlæg Afløb | 1822111_201640 | 2017-03-14 06:00 | 2017-03-15 06:00 | MaaleResultat | 51 | Oxygenmætning | 88 | pct |  |  | Godkendt | Auftrag 1822111, Analyse 201640 |  | VANDCENTER SYD AS | Agrolab - LUFA
Ejby Mølle Renseanlæg | Ejby Mølle Renseanlæg Afløb | 1822111_201640 | 2017-03-14 06:00 | 2017-03-15 06:00 | MaaleResultat | 13 | pH | 7.68 | pH |  |  | Godkendt | Auftrag 1822111, Analyse 201640 |  | VANDCENTER SYD AS | Agrolab - LUFA
Ejby Mølle Renseanlæg | Ejby Mølle Renseanlæg Afløb | 1822111_201640 | 2017-03-14 06:00 | 2017-03-15 06:00 | MaaleResultat | 1154 | Temperatur | 9.4 | grader C |  |  | Godkendt | Auftrag 1822111, Analyse 201640 |  | VANDCENTER SYD AS | Agrolab - LUFA
Ejby Mølle Renseanlæg | Ejby Mølle Renseanlæg Afløb | 1822111_201640 | 2017-03-14 06:00 | 2017-03-15 06:00 | MaaleResultat | 1155 | Vandføring | 38900 | m3/d |  |  | Godkendt | Auftrag 1822111, Analyse 201640 |  | VANDCENTER SYD AS | Agrolab - LUFA
Ejby Mølle Renseanlæg | Ejby Mølle Renseanlæg Afløb | 1820204_195708 | 2017-03-05 06:00 | 2017-03-06 06:00 | AnalyseResultat | 241 | Ammoniak+ammonium-N | 1.71 | mg/l | DS/EN ISO 11732 | 0.03 | Godkendt | Auftrag 1820204, Analyse 195708 |  | VANDCENTER SYD AS | Agrolab - LUFA
Ejby Mølle Renseanlæg | Ejby Mølle Renseanlæg Afløb | 1820204_195708 | 2017-03-05 06:00 | 2017-03-06 06:00 | AnalyseResultat | 174 | BI5 Biokemisk iltforbrug 5 døgn | 5.9 | mg/l |  | 0.5 | Godkendt | Auftrag 1820204, Analyse 195708 |  | VANDCENTER SYD AS | Agrolab - LUFA
Ejby Mølle Renseanlæg | Ejby Mølle Renseanlæg Afløb | 1820204_195708 | 2017-03-05 06:00 | 2017-03-06 06:00 | AnalyseResultat | 176 | BI5 modif. Biokemisk iltforbrug,modifificeret 5 døgn | 2.3 | mg/l | REFLAB metode 2:2002 | 0.5 | Godkendt | Auftrag 1820204, Analyse 195708 |  | VANDCENTER SYD AS | Agrolab - LUFA
Ejby Mølle Renseanlæg | Ejby Mølle Renseanlæg Afløb | 1820204_195708 | 2017-03-05 06:00 | 2017-03-06 06:00 | AnalyseResultat | 280 | Calcium | 120 | mg/l | DS/EN ISO 11885 | 0.1 | Godkendt | Auftrag 1820204, Analyse 195708 |  | VANDCENTER SYD AS | Agrolab - LUFA
Ejby Mølle Renseanlæg | Ejby Mølle Renseanlæg Afløb | 1820204_195708 | 2017-03-05 06:00 | 2017-03-06 06:00 | AnalyseResultat | 297 | Chlorid | 181 | mg/l | DS/EN ISO 10304-1 | 0.333 | Godkendt | Auftrag 1820204, Analyse 195708 |  | VANDCENTER SYD AS | Agrolab - LUFA
Ejby Mølle Renseanlæg | Ejby Mølle Renseanlæg Afløb | 1820204_195708 | 2017-03-05 06:00 | 2017-03-06 06:00 | AnalyseResultat | 183 | COD, Kemisk iltforbrug | 23 | mg/l | ISO 15705 | 5 | Godkendt | Auftrag 1820204, Analyse 195708 |  | VANDCENTER SYD AS | Agrolab - LUFA
Ejby Mølle Renseanlæg | Ejby Mølle Renseanlæg Afløb | 1820204_195708 | 2017-03-05 06:00 | 2017-03-06 06:00 | AnalyseResultat | 247 | Nitrat-N | 2.85 | mg/l | DS/EN ISO 10304-1 | 0.077 | Godkendt | Auftrag 1820204, Analyse 195708 |  | VANDCENTER SYD AS | Agrolab - LUFA
Ejby Mølle Renseanlæg | Ejby Mølle Renseanlæg Afløb | 1820204_195708 | 2017-03-05 06:00 | 2017-03-06 06:00 | AnalyseResultat | 251 | Nitrit+nitrat-N | 2.9 | mg/l | Beregnet | 0.098 | Godkendt | Auftrag 1820204, Analyse 195708 |  | VANDCENTER SYD AS | Agrolab - LUFA
Ejby Mølle Renseanlæg | Ejby Mølle Renseanlæg Afløb | 1820204_195708 | 2017-03-05 06:00 | 2017-03-06 06:00 | AnalyseResultat | 244 | Nitrit-N | 0.0492 | mg/l | DS/EN 26777 | 0.02 | Godkendt | Auftrag 1820204, Analyse 195708 |  | VANDCENTER SYD AS | Agrolab - LUFA
Ejby Mølle Renseanlæg | Ejby Mølle Renseanlæg Afløb | 1820204_195708 | 2017-03-05 06:00 | 2017-03-06 06:00 | AnalyseResultat | 253 | Nitrogen,total | 6.53 | mg/l | DS/EN ISO 11905-1 | 0.05 | Godkendt | Auftrag 1820204, Analyse 195708 |  | VANDCENTER SYD AS | Agrolab - LUFA
Ejby Mølle Renseanlæg | Ejby Mølle Renseanlæg Afløb | 1820204_195708 | 2017-03-05 06:00 | 2017-03-06 06:00 | AnalyseResultat | 256 | Ortho-phosphat-P | 0.21 | mg/l | Spektrofotometri | 0.005 | Godkendt | Auftrag 1820204, Analyse 195708 |  | VANDCENTER SYD AS | Agrolab - LUFA
Ejby Mølle Renseanlæg | Ejby Mølle Renseanlæg Afløb | 1820204_195708 | 2017-03-05 06:00 | 2017-03-06 06:00 | AnalyseResultat | 13 | pH | 7.89 | pH | DS/EN ISO 10523 | 2 | Godkendt | Auftrag 1820204, Analyse 195708 |  | VANDCENTER SYD AS | Agrolab - LUFA
Ejby Mølle Renseanlæg | Ejby Mølle Renseanlæg Afløb | 1820204_195708 | 2017-03-05 06:00 | 2017-03-06 06:00 | AnalyseResultat | 261 | Phosphor, total-P | 0.26 | mg/l | DS/EN ISO 6878:2004 | 0.0167 | Godkendt | Auftrag 1820204, Analyse 195708 |  | VANDCENTER SYD AS | Agrolab - LUFA
Ejby Mølle Renseanlæg | Ejby Mølle Renseanlæg Afløb | 1820204_195708 | 2017-03-05 06:00 | 2017-03-06 06:00 | AnalyseResultat | 32 | Suspenderede stoffer | 0.7 | mg/l | DS 207 | 0.6 | Godkendt | Auftrag 1820204, Analyse 195708 |  | VANDCENTER SYD AS | Agrolab - LUFA
Ejby Mølle Renseanlæg | Ejby Mølle Renseanlæg Afløb | 1820204_195708 | 2017-03-05 06:00 | 2017-03-06 06:00 | MaaleResultat | 1159 | Maximum vandføring | 6100 | m3/h |  |  | Godkendt | Auftrag 1820204, Analyse 195708 |  | VANDCENTER SYD AS | Agrolab - LUFA
Ejby Mølle Renseanlæg | Ejby Mølle Renseanlæg Afløb | 1820204_195708 | 2017-03-05 06:00 | 2017-03-06 06:00 | MaaleResultat | 1158 | Minimum vandføring | 1300 | m3/h |  |  | Godkendt | Auftrag 1820204, Analyse 195708 |  | VANDCENTER SYD AS | Agrolab - LUFA
Ejby Mølle Renseanlæg | Ejby Mølle Renseanlæg Afløb | 1820204_195708 | 2017-03-05 06:00 | 2017-03-06 06:00 | MaaleResultat | 1153 | Nedbør | 2 | mm |  |  | Godkendt | Auftrag 1820204, Analyse 195708 |  | VANDCENTER SYD AS | Agrolab - LUFA
Ejby Mølle Renseanlæg | Ejby Mølle Renseanlæg Afløb | 1820204_195708 | 2017-03-05 06:00 | 2017-03-06 06:00 | MaaleResultat | 51 | Oxygenmætning | 81 | pct |  |  | Godkendt | Auftrag 1820204, Analyse 195708 |  | VANDCENTER SYD AS | Agrolab - LUFA
Ejby Mølle Renseanlæg | Ejby Mølle Renseanlæg Afløb | 1820204_195708 | 2017-03-05 06:00 | 2017-03-06 06:00 | MaaleResultat | 13 | pH | 7.58 | pH |  |  | Godkendt | Auftrag 1820204, Analyse 195708 |  | VANDCENTER SYD AS | Agrolab - LUFA
Ejby Mølle Renseanlæg | Ejby Mølle Renseanlæg Afløb | 1820204_195708 | 2017-03-05 06:00 | 2017-03-06 06:00 | MaaleResultat | 1154 | Temperatur | 9.3 | grader C |  |  | Godkendt | Auftrag 1820204, Analyse 195708 |  | VANDCENTER SYD AS | Agrolab - LUFA
Ejby Mølle Renseanlæg | Ejby Mølle Renseanlæg Afløb | 1820204_195708 | 2017-03-05 06:00 | 2017-03-06 06:00 | MaaleResultat | 1155 | Vandføring | 57600 | m3/d |  |  | Godkendt | Auftrag 1820204, Analyse 195708 |  | VANDCENTER SYD AS | Agrolab - LUFA
Ejby Mølle Renseanlæg | Ejby Mølle Renseanlæg Afløb | 1818504_190350 | 2017-02-22 06:00 | 2017-02-23 06:00 | AnalyseResultat | 241 | Ammoniak+ammonium-N | 1.76 | mg/l | DS/EN ISO 11732 | 0.03 | Godkendt | Auftrag 1818504, Analyse 190350 |  | VANDCENTER SYD AS | Agrolab - LUFA
Ejby Mølle Renseanlæg | Ejby Mølle Renseanlæg Afløb | 1818504_190350 | 2017-02-22 06:00 | 2017-02-23 06:00 | AnalyseResultat | 174 | BI5 Biokemisk iltforbrug 5 døgn | 9.2 | mg/l |  | 0.5 | Godkendt | Auftrag 1818504, Analyse 190350 |  | VANDCENTER SYD AS | Agrolab - LUFA
Ejby Mølle Renseanlæg | Ejby Mølle Renseanlæg Afløb | 1818504_190350 | 2017-02-22 06:00 | 2017-02-23 06:00 | AnalyseResultat | 176 | BI5 modif. Biokemisk iltforbrug,modifificeret 5 døgn | 4.7 | mg/l | REFLAB metode 2:2002 | 0.5 | Godkendt | Auftrag 1818504, Analyse 190350 |  | VANDCENTER SYD AS | Agrolab - LUFA
Ejby Mølle Renseanlæg | Ejby Mølle Renseanlæg Afløb | 1818504_190350 | 2017-02-22 06:00 | 2017-02-23 06:00 | AnalyseResultat | 280 | Calcium | 96 | mg/l | DS/EN ISO 11885 | 0.1 | Godkendt | Auftrag 1818504, Analyse 190350 |  | VANDCENTER SYD AS | Agrolab - LUFA
Ejby Mølle Renseanlæg | Ejby Mølle Renseanlæg Afløb | 1818504_190350 | 2017-02-22 06:00 | 2017-02-23 06:00 | AnalyseResultat | 297 | Chlorid | 198 | mg/l | DS/EN ISO 10304-1 | 0.333 | Godkendt | Auftrag 1818504, Analyse 190350 |  | VANDCENTER SYD AS | Agrolab - LUFA
Ejby Mølle Renseanlæg | Ejby Mølle Renseanlæg Afløb | 1818504_190350 | 2017-02-22 06:00 | 2017-02-23 06:00 | AnalyseResultat | 183 | COD, Kemisk iltforbrug | 25 | mg/l | ISO 15705 | 5 | Godkendt | Auftrag 1818504, Analyse 190350 |  | VANDCENTER SYD AS | Agrolab - LUFA
Ejby Mølle Renseanlæg | Ejby Mølle Renseanlæg Afløb | 1818504_190350 | 2017-02-22 06:00 | 2017-02-23 06:00 | AnalyseResultat | 247 | Nitrat-N | 2.14 | mg/l | DS/EN ISO 10304-1 | 0.077 | Godkendt | Auftrag 1818504, Analyse 190350 |  | VANDCENTER SYD AS | Agrolab - LUFA
Ejby Mølle Renseanlæg | Ejby Mølle Renseanlæg Afløb | 1818504_190350 | 2017-02-22 06:00 | 2017-02-23 06:00 | AnalyseResultat | 251 | Nitrit+nitrat-N | 2.4 | mg/l | Beregnet | 0.098 | Godkendt | Auftrag 1818504, Analyse 190350 |  | VANDCENTER SYD AS | Agrolab - LUFA
Ejby Mølle Renseanlæg | Ejby Mølle Renseanlæg Afløb | 1818504_190350 | 2017-02-22 06:00 | 2017-02-23 06:00 | AnalyseResultat | 244 | Nitrit-N | 0.243 | mg/l | DS/EN 26777 | 0.02 | Godkendt | Auftrag 1818504, Analyse 190350 |  | VANDCENTER SYD AS | Agrolab - LUFA
Ejby Mølle Renseanlæg | Ejby Mølle Renseanlæg Afløb | 1818504_190350 | 2017-02-22 06:00 | 2017-02-23 06:00 | AnalyseResultat | 253 | Nitrogen,total | 5.42 | mg/l | DS/EN ISO 11905-1 | 0.05 | Godkendt | Auftrag 1818504, Analyse 190350 |  | VANDCENTER SYD AS | Agrolab - LUFA
Ejby Mølle Renseanlæg | Ejby Mølle Renseanlæg Afløb | 1818504_190350 | 2017-02-22 06:00 | 2017-02-23 06:00 | AnalyseResultat | 256 | Ortho-phosphat-P | 0.19 | mg/l | Spektrofotometri | 0.005 | Godkendt | Auftrag 1818504, Analyse 190350 |  | VANDCENTER SYD AS | Agrolab - LUFA
Ejby Mølle Renseanlæg | Ejby Mølle Renseanlæg Afløb | 1818504_190350 | 2017-02-22 06:00 | 2017-02-23 06:00 | AnalyseResultat | 13 | pH | 7.84 | pH | DS/EN ISO 10523 | 2 | Godkendt | Auftrag 1818504, Analyse 190350 |  | VANDCENTER SYD AS | Agrolab - LUFA
Ejby Mølle Renseanlæg | Ejby Mølle Renseanlæg Afløb | 1818504_190350 | 2017-02-22 06:00 | 2017-02-23 06:00 | AnalyseResultat | 261 | Phosphor, total-P | 0.38 | mg/l | DS/EN ISO 6878:2004 | 0.0167 | Godkendt | Auftrag 1818504, Analyse 190350 |  | VANDCENTER SYD AS | Agrolab - LUFA
Ejby Mølle Renseanlæg | Ejby Mølle Renseanlæg Afløb | 1818504_190350 | 2017-02-22 06:00 | 2017-02-23 06:00 | AnalyseResultat | 32 | Suspenderede stoffer | 4.9 | mg/l | DS 207 | 0.6 | Godkendt | Auftrag 1818504, Analyse 190350 |  | VANDCENTER SYD AS | Agrolab - LUFA
Ejby Mølle Renseanlæg | Ejby Mølle Renseanlæg Afløb | 1818504_190350 | 2017-02-22 06:00 | 2017-02-23 06:00 | MaaleResultat | 1159 | Maximum vandføring | 6200 | m3/h |  |  | Godkendt | Auftrag 1818504, Analyse 190350 |  | VANDCENTER SYD AS | Agrolab - LUFA
Ejby Mølle Renseanlæg | Ejby Mølle Renseanlæg Afløb | 1818504_190350 | 2017-02-22 06:00 | 2017-02-23 06:00 | MaaleResultat | 1158 | Minimum vandføring | 2100 | m3/h |  |  | Godkendt | Auftrag 1818504, Analyse 190350 |  | VANDCENTER SYD AS | Agrolab - LUFA
Ejby Mølle Renseanlæg | Ejby Mølle Renseanlæg Afløb | 1818504_190350 | 2017-02-22 06:00 | 2017-02-23 06:00 | MaaleResultat | 1153 | Nedbør | 0 | mm |  |  | Godkendt | Auftrag 1818504, Analyse 190350 |  | VANDCENTER SYD AS | Agrolab - LUFA
Ejby Mølle Renseanlæg | Ejby Mølle Renseanlæg Afløb | 1818504_190350 | 2017-02-22 06:00 | 2017-02-23 06:00 | MaaleResultat | 51 | Oxygenmætning | 82 | pct |  |  | Godkendt | Auftrag 1818504, Analyse 190350 |  | VANDCENTER SYD AS | Agrolab - LUFA
Ejby Mølle Renseanlæg | Ejby Mølle Renseanlæg Afløb | 1818504_190350 | 2017-02-22 06:00 | 2017-02-23 06:00 | MaaleResultat | 13 | pH | 7.51 | pH |  |  | Godkendt | Auftrag 1818504, Analyse 190350 |  | VANDCENTER SYD AS | Agrolab - LUFA
Ejby Mølle Renseanlæg | Ejby Mølle Renseanlæg Afløb | 1818504_190350 | 2017-02-22 06:00 | 2017-02-23 06:00 | MaaleResultat | 1154 | Temperatur | 9.1 | grader C |  |  | Godkendt | Auftrag 1818504, Analyse 190350 |  | VANDCENTER SYD AS | Agrolab - LUFA
Ejby Mølle Renseanlæg | Ejby Mølle Renseanlæg Afløb | 1818504_190350 | 2017-02-22 06:00 | 2017-02-23 06:00 | MaaleResultat | 1155 | Vandføring | 80300 | m3/d |  |  | Godkendt | Auftrag 1818504, Analyse 190350 |  | VANDCENTER SYD AS | Agrolab - LUFA
Ejby Mølle Renseanlæg | Ejby Mølle Renseanlæg Afløb | 1814585_181598 | 2017-02-07 10:45 |  | AnalyseResultat | 1194 | Coliforme bakt.37Gr. | 49 | antal/ml | DS 2255 MPN | 1.8 | Godkendt | Auftrag 1814585, Analyse 181598 |  | VANDCENTER SYD AS | Agrolab - LUFA
Ejby Mølle Renseanlæg | Ejby Mølle Renseanlæg Afløb | 1814585_181598 | 2017-02-07 10:45 |  | AnalyseResultat | 1229 | E.coli | 49 | antal/ml | DS 2255 MPN | 1.8 | Godkendt | Auftrag 1814585, Analyse 181598 |  | VANDCENTER SYD AS | Agrolab - LUFA
Ejby Mølle Renseanlæg | Ejby Mølle Renseanlæg Afløb | Ingen tilknytning | 2017-02-07 10:45 |  | MaaleResultat | 13 | pH | 7.61 | pH |  |  | Godkendt |  |  | VANDCENTER SYD AS | Agrolab - LUFA
Ejby Mølle Renseanlæg | Ejby Mølle Renseanlæg Afløb | Ingen tilknytning | 2017-02-07 10:45 |  | MaaleResultat | 1154 | Temperatur | 9.8 | grader C |  |  | Godkendt |  |  | VANDCENTER SYD AS | Agrolab - LUFA
Ejby Mølle Renseanlæg | Ejby Mølle Renseanlæg Afløb | 1806981_181275 | 2017-02-06 06:00 | 2017-02-07 06:00 | AnalyseResultat | 241 | Ammoniak+ammonium-N | 0.03 | mg/l | DS/EN ISO 11732 | 0.03 | Godkendt | Auftrag 1806981, Analyse 181275 |  | VANDCENTER SYD AS | Agrolab - LUFA
Ejby Mølle Renseanlæg | Ejby Mølle Renseanlæg Afløb | 1806981_181275 | 2017-02-06 06:00 | 2017-02-07 06:00 | AnalyseResultat | 174 | BI5 Biokemisk iltforbrug 5 døgn | 1.1 | mg/l |  | 0.5 | Godkendt | Auftrag 1806981, Analyse 181275 |  | VANDCENTER SYD AS | Agrolab - LUFA
Ejby Mølle Renseanlæg | Ejby Mølle Renseanlæg Afløb | 1806981_181275 | 2017-02-06 06:00 | 2017-02-07 06:00 | AnalyseResultat | 176 | BI5 modif. Biokemisk iltforbrug,modifificeret 5 døgn | 1 | mg/l | REFLAB metode 2:2002 | 0.5 | Godkendt | Auftrag 1806981, Analyse 181275 |  | VANDCENTER SYD AS | Agrolab - LUFA
Ejby Mølle Renseanlæg | Ejby Mølle Renseanlæg Afløb | 1806981_181275 | 2017-02-06 06:00 | 2017-02-07 06:00 | AnalyseResultat | 274 | Bly | 1 | µg/l | DS/ISO 17294-2 | 1 | Godkendt | Auftrag 1806981, Analyse 181275 |  | VANDCENTER SYD AS | Agrolab - LUFA
Ejby Mølle Renseanlæg | Ejby Mølle Renseanlæg Afløb | 1806981_181275 | 2017-02-06 06:00 | 2017-02-07 06:00 | AnalyseResultat | 279 | Cadmium | 0.03 | µg/l | DS/ISO 17294-2 | 0.03 | Godkendt | Auftrag 1806981, Analyse 181275 |  | VANDCENTER SYD AS | Agrolab - LUFA
Ejby Mølle Renseanlæg | Ejby Mølle Renseanlæg Afløb | 1806981_181275 | 2017-02-06 06:00 | 2017-02-07 06:00 | AnalyseResultat | 280 | Calcium | 150 | mg/l | DS/EN ISO 11885 | 0.1 | Godkendt | Auftrag 1806981, Analyse 181275 |  | VANDCENTER SYD AS | Agrolab - LUFA
Ejby Mølle Renseanlæg | Ejby Mølle Renseanlæg Afløb | 1806981_181275 | 2017-02-06 06:00 | 2017-02-07 06:00 | AnalyseResultat | 297 | Chlorid | 349 | mg/l | DS/EN ISO 10304-1 | 0.333 | Godkendt | Auftrag 1806981, Analyse 181275 |  | VANDCENTER SYD AS | Agrolab - LUFA
Ejby Mølle Renseanlæg | Ejby Mølle Renseanlæg Afløb | 1806981_181275 | 2017-02-06 06:00 | 2017-02-07 06:00 | AnalyseResultat | 300 | Chrom | 1.7 | µg/l | DS/ISO 17294-2 | 1 | Godkendt | Auftrag 1806981, Analyse 181275 |  | VANDCENTER SYD AS | Agrolab - LUFA
Ejby Mølle Renseanlæg | Ejby Mølle Renseanlæg Afløb | 1806981_181275 | 2017-02-06 06:00 | 2017-02-07 06:00 | AnalyseResultat | 183 | COD, Kemisk iltforbrug | 19 | mg/l | ISO 15705 | 5 | Godkendt | Auftrag 1806981, Analyse 181275 |  | VANDCENTER SYD AS | Agrolab - LUFA
Ejby Mølle Renseanlæg | Ejby Mølle Renseanlæg Afløb | 1806981_181275 | 2017-02-06 06:00 | 2017-02-07 06:00 | AnalyseResultat | 318 | Kobber | 2.9 | µg/l | DS/ISO 17294-2 | 1 | Godkendt | Auftrag 1806981, Analyse 181275 |  | VANDCENTER SYD AS | Agrolab - LUFA
Ejby Mølle Renseanlæg | Ejby Mølle Renseanlæg Afløb | 1806981_181275 | 2017-02-06 06:00 | 2017-02-07 06:00 | AnalyseResultat | 319 | Kviksølv | 0.03 | µg/l |  | 0.03 | Godkendt | Auftrag 1806981, Analyse 181275 |  | VANDCENTER SYD AS | Agrolab - LUFA
Ejby Mølle Renseanlæg | Ejby Mølle Renseanlæg Afløb | 1806981_181275 | 2017-02-06 06:00 | 2017-02-07 06:00 | AnalyseResultat | 326 | Nikkel | 0.0033 | mg/l | DS/EN ISO 11885 | 0.0033 | Godkendt | Auftrag 1806981, Analyse 181275 |  | VANDCENTER SYD AS | Agrolab - LUFA
Ejby Mølle Renseanlæg | Ejby Mølle Renseanlæg Afløb | 1806981_181275 | 2017-02-06 06:00 | 2017-02-07 06:00 | AnalyseResultat | 247 | Nitrat-N | 5.3 | mg/l | DS/EN ISO 10304-1 | 0.077 | Godkendt | Auftrag 1806981, Analyse 181275 |  | VANDCENTER SYD AS | Agrolab - LUFA
Ejby Mølle Renseanlæg | Ejby Mølle Renseanlæg Afløb | 1806981_181275 | 2017-02-06 06:00 | 2017-02-07 06:00 | AnalyseResultat | 251 | Nitrit+nitrat-N | 5.3 | mg/l | Beregnet | 0.098 | Godkendt | Auftrag 1806981, Analyse 181275 |  | VANDCENTER SYD AS | Agrolab - LUFA
Ejby Mølle Renseanlæg | Ejby Mølle Renseanlæg Afløb | 1806981_181275 | 2017-02-06 06:00 | 2017-02-07 06:00 | AnalyseResultat | 244 | Nitrit-N | 0.02 | mg/l | DS/EN 26777 | 0.02 | Godkendt | Auftrag 1806981, Analyse 181275 |  | VANDCENTER SYD AS | Agrolab - LUFA
Ejby Mølle Renseanlæg | Ejby Mølle Renseanlæg Afløb | 1806981_181275 | 2017-02-06 06:00 | 2017-02-07 06:00 | AnalyseResultat | 253 | Nitrogen,total | 5.94 | mg/l | DS/EN ISO 11905-1 | 0.05 | Godkendt | Auftrag 1806981, Analyse 181275 |  | VANDCENTER SYD AS | Agrolab - LUFA
Ejby Mølle Renseanlæg | Ejby Mølle Renseanlæg Afløb | 1806981_181275 | 2017-02-06 06:00 | 2017-02-07 06:00 | AnalyseResultat | 362 | Olie | 0.1 | mg/l | DS/R 209 | 0.1 | Godkendt | Auftrag 1806981, Analyse 181275 |  | VANDCENTER SYD AS | Agrolab - LUFA
Ejby Mølle Renseanlæg | Ejby Mølle Renseanlæg Afløb | 1806981_181275 | 2017-02-06 06:00 | 2017-02-07 06:00 | AnalyseResultat | 256 | Ortho-phosphat-P | 0.035 | mg/l | Spektrofotometri | 0.005 | Godkendt | Auftrag 1806981, Analyse 181275 |  | VANDCENTER SYD AS | Agrolab - LUFA
Ejby Mølle Renseanlæg | Ejby Mølle Renseanlæg Afløb | 1806981_181275 | 2017-02-06 06:00 | 2017-02-07 06:00 | AnalyseResultat | 13 | pH | 7.97 | pH | DS/EN ISO 10523 | 2 | Godkendt | Auftrag 1806981, Analyse 181275 |  | VANDCENTER SYD AS | Agrolab - LUFA
Ejby Mølle Renseanlæg | Ejby Mølle Renseanlæg Afløb | 1806981_181275 | 2017-02-06 06:00 | 2017-02-07 06:00 | AnalyseResultat | 261 | Phosphor, total-P | 0.07 | mg/l | DS/EN ISO 6878:2004 | 0.0167 | Godkendt | Auftrag 1806981, Analyse 181275 |  | VANDCENTER SYD AS | Agrolab - LUFA
Ejby Mølle Renseanlæg | Ejby Mølle Renseanlæg Afløb | 1806981_181275 | 2017-02-06 06:00 | 2017-02-07 06:00 | AnalyseResultat | 32 | Suspenderede stoffer | 0.71 | mg/l | DS 207 | 0.6 | Godkendt | Auftrag 1806981, Analyse 181275 |  | VANDCENTER SYD AS | Agrolab - LUFA
Ejby Mølle Renseanlæg | Ejby Mølle Renseanlæg Afløb | 1806981_181275 | 2017-02-06 06:00 | 2017-02-07 06:00 | AnalyseResultat | 353 | Zink | 23.6 | µg/l | DS/EN ISO 11885 | 5 | Godkendt | Auftrag 1806981, Analyse 181275 |  | VANDCENTER SYD AS | Agrolab - LUFA
Ejby Mølle Renseanlæg | Ejby Mølle Renseanlæg Afløb | 1806981_181275 | 2017-02-06 06:00 | 2017-02-07 06:00 | MaaleResultat | 1159 | Maximum vandføring | 2000 | m3/h |  |  | Godkendt | Auftrag 1806981, Analyse 181275 |  | VANDCENTER SYD AS | Agrolab - LUFA
Ejby Mølle Renseanlæg | Ejby Mølle Renseanlæg Afløb | 1806981_181275 | 2017-02-06 06:00 | 2017-02-07 06:00 | MaaleResultat | 1158 | Minimum vandføring | 1000 | m3/h |  |  | Godkendt | Auftrag 1806981, Analyse 181275 |  | VANDCENTER SYD AS | Agrolab - LUFA
Ejby Mølle Renseanlæg | Ejby Mølle Renseanlæg Afløb | 1806981_181275 | 2017-02-06 06:00 | 2017-02-07 06:00 | MaaleResultat | 1153 | Nedbør | 0 | mm |  |  | Godkendt | Auftrag 1806981, Analyse 181275 |  | VANDCENTER SYD AS | Agrolab - LUFA
Ejby Mølle Renseanlæg | Ejby Mølle Renseanlæg Afløb | 1806981_181275 | 2017-02-06 06:00 | 2017-02-07 06:00 | MaaleResultat | 51 | Oxygenmætning | 85 | pct |  |  | Godkendt | Auftrag 1806981, Analyse 181275 |  | VANDCENTER SYD AS | Agrolab - LUFA
Ejby Mølle Renseanlæg | Ejby Mølle Renseanlæg Afløb | 1806981_181275 | 2017-02-06 06:00 | 2017-02-07 06:00 | MaaleResultat | 13 | pH | 7.58 | pH |  |  | Godkendt | Auftrag 1806981, Analyse 181275 |  | VANDCENTER SYD AS | Agrolab - LUFA
Ejby Mølle Renseanlæg | Ejby Mølle Renseanlæg Afløb | 1806981_181275 | 2017-02-06 06:00 | 2017-02-07 06:00 | MaaleResultat | 1154 | Temperatur | 9.3 | grader C |  |  | Godkendt | Auftrag 1806981, Analyse 181275 |  | VANDCENTER SYD AS | Agrolab - LUFA
Ejby Mølle Renseanlæg | Ejby Mølle Renseanlæg Afløb | 1806981_181275 | 2017-02-06 06:00 | 2017-02-07 06:00 | MaaleResultat | 1155 | Vandføring | 36100 | m3/d |  |  | Godkendt | Auftrag 1806981, Analyse 181275 |  | VANDCENTER SYD AS | Agrolab - LUFA
Ejby Mølle Renseanlæg | Ejby Mølle Renseanlæg Afløb | 1806966_174777 | 2017-01-19 06:00 | 2017-01-20 06:00 | AnalyseResultat | 241 | Ammoniak+ammonium-N | 0.112 | mg/l | DS/EN ISO 11732 | 0.03 | Godkendt | Auftrag 1806966, Analyse 174777 |  | VANDCENTER SYD AS | Agrolab - LUFA
Ejby Mølle Renseanlæg | Ejby Mølle Renseanlæg Afløb | 1806966_174777 | 2017-01-19 06:00 | 2017-01-20 06:00 | AnalyseResultat | 174 | BI5 Biokemisk iltforbrug 5 døgn | 2 | mg/l |  | 0.5 | Godkendt | Auftrag 1806966, Analyse 174777 |  | VANDCENTER SYD AS | Agrolab - LUFA
Ejby Mølle Renseanlæg | Ejby Mølle Renseanlæg Afløb | 1806966_174777 | 2017-01-19 06:00 | 2017-01-20 06:00 | AnalyseResultat | 176 | BI5 modif. Biokemisk iltforbrug,modifificeret 5 døgn | 1.9 | mg/l | REFLAB metode 2:2002 | 0.5 | Godkendt | Auftrag 1806966, Analyse 174777 |  | VANDCENTER SYD AS | Agrolab - LUFA
Ejby Mølle Renseanlæg | Ejby Mølle Renseanlæg Afløb | 1806966_174777 | 2017-01-19 06:00 | 2017-01-20 06:00 | AnalyseResultat | 280 | Calcium | 140 | mg/l | DS/EN ISO 11885 | 0.1 | Godkendt | Auftrag 1806966, Analyse 174777 |  | VANDCENTER SYD AS | Agrolab - LUFA
Ejby Mølle Renseanlæg | Ejby Mølle Renseanlæg Afløb | 1806966_174777 | 2017-01-19 06:00 | 2017-01-20 06:00 | AnalyseResultat | 297 | Chlorid | 252 | mg/l | DS/EN ISO 10304-1 | 0.333 | Godkendt | Auftrag 1806966, Analyse 174777 |  | VANDCENTER SYD AS | Agrolab - LUFA
Ejby Mølle Renseanlæg | Ejby Mølle Renseanlæg Afløb | 1806966_174777 | 2017-01-19 06:00 | 2017-01-20 06:00 | AnalyseResultat | 183 | COD, Kemisk iltforbrug | 28 | mg/l | ISO 15705 | 5 | Godkendt | Auftrag 1806966, Analyse 174777 |  | VANDCENTER SYD AS | Agrolab - LUFA
Ejby Mølle Renseanlæg | Ejby Mølle Renseanlæg Afløb | 1806966_174777 | 2017-01-19 06:00 | 2017-01-20 06:00 | AnalyseResultat | 247 | Nitrat-N | 2.7 | mg/l | DS/EN ISO 10304-1 | 0.077 | Godkendt | Auftrag 1806966, Analyse 174777 |  | VANDCENTER SYD AS | Agrolab - LUFA
Ejby Mølle Renseanlæg | Ejby Mølle Renseanlæg Afløb | 1806966_174777 | 2017-01-19 06:00 | 2017-01-20 06:00 | AnalyseResultat | 251 | Nitrit+nitrat-N | 2.7 | mg/l | Beregnet | 0.098 | Godkendt | Auftrag 1806966, Analyse 174777 |  | VANDCENTER SYD AS | Agrolab - LUFA
Ejby Mølle Renseanlæg | Ejby Mølle Renseanlæg Afløb | 1806966_174777 | 2017-01-19 06:00 | 2017-01-20 06:00 | AnalyseResultat | 244 | Nitrit-N | 0.02 | mg/l | DS/EN 26777 | 0.02 | Godkendt | Auftrag 1806966, Analyse 174777 |  | VANDCENTER SYD AS | Agrolab - LUFA
Ejby Mølle Renseanlæg | Ejby Mølle Renseanlæg Afløb | 1806966_174777 | 2017-01-19 06:00 | 2017-01-20 06:00 | AnalyseResultat | 253 | Nitrogen,total | 4.06 | mg/l | DS/EN ISO 11905-1 | 0.05 | Godkendt | Auftrag 1806966, Analyse 174777 |  | VANDCENTER SYD AS | Agrolab - LUFA
Ejby Mølle Renseanlæg | Ejby Mølle Renseanlæg Afløb | 1806966_174777 | 2017-01-19 06:00 | 2017-01-20 06:00 | AnalyseResultat | 256 | Ortho-phosphat-P | 0.045 | mg/l | Spektrofotometri | 0.005 | Godkendt | Auftrag 1806966, Analyse 174777 |  | VANDCENTER SYD AS | Agrolab - LUFA
Ejby Mølle Renseanlæg | Ejby Mølle Renseanlæg Afløb | 1806966_174777 | 2017-01-19 06:00 | 2017-01-20 06:00 | AnalyseResultat | 13 | pH | 7.98 | pH | DS/EN ISO 10523 | 2 | Godkendt | Auftrag 1806966, Analyse 174777 |  | VANDCENTER SYD AS | Agrolab - LUFA
Ejby Mølle Renseanlæg | Ejby Mølle Renseanlæg Afløb | 1806966_174777 | 2017-01-19 06:00 | 2017-01-20 06:00 | AnalyseResultat | 261 | Phosphor, total-P | 0.11 | mg/l | DS/EN ISO 6878:2004 | 0.0167 | Godkendt | Auftrag 1806966, Analyse 174777 |  | VANDCENTER SYD AS | Agrolab - LUFA
Ejby Mølle Renseanlæg | Ejby Mølle Renseanlæg Afløb | 1806966_174777 | 2017-01-19 06:00 | 2017-01-20 06:00 | AnalyseResultat | 32 | Suspenderede stoffer | 0.6 | mg/l | DS 207 | 0.6 | Godkendt | Auftrag 1806966, Analyse 174777 |  | VANDCENTER SYD AS | Agrolab - LUFA
Ejby Mølle Renseanlæg | Ejby Mølle Renseanlæg Afløb | 1806966_174777 | 2017-01-19 06:00 | 2017-01-20 06:00 | MaaleResultat | 1159 | Maximum vandføring | 2200 | m3/h |  |  | Godkendt | Auftrag 1806966, Analyse 174777 |  | VANDCENTER SYD AS | Agrolab - LUFA
Ejby Mølle Renseanlæg | Ejby Mølle Renseanlæg Afløb | 1806966_174777 | 2017-01-19 06:00 | 2017-01-20 06:00 | MaaleResultat | 1158 | Minimum vandføring | 1000 | m3/h |  |  | Godkendt | Auftrag 1806966, Analyse 174777 |  | VANDCENTER SYD AS | Agrolab - LUFA
Ejby Mølle Renseanlæg | Ejby Mølle Renseanlæg Afløb | 1806966_174777 | 2017-01-19 06:00 | 2017-01-20 06:00 | MaaleResultat | 1153 | Nedbør | 0 | mm |  |  | Godkendt | Auftrag 1806966, Analyse 174777 |  | VANDCENTER SYD AS | Agrolab - LUFA
Ejby Mølle Renseanlæg | Ejby Mølle Renseanlæg Afløb | 1806966_174777 | 2017-01-19 06:00 | 2017-01-20 06:00 | MaaleResultat | 51 | Oxygenmætning | 82 | pct |  |  | Godkendt | Auftrag 1806966, Analyse 174777 |  | VANDCENTER SYD AS | Agrolab - LUFA
Ejby Mølle Renseanlæg | Ejby Mølle Renseanlæg Afløb | 1806966_174777 | 2017-01-19 06:00 | 2017-01-20 06:00 | MaaleResultat | 13 | pH | 7.48 | pH |  |  | Godkendt | Auftrag 1806966, Analyse 174777 |  | VANDCENTER SYD AS | Agrolab - LUFA
Ejby Mølle Renseanlæg | Ejby Mølle Renseanlæg Afløb | 1806966_174777 | 2017-01-19 06:00 | 2017-01-20 06:00 | MaaleResultat | 1154 | Temperatur | 9 | grader C |  |  | Godkendt | Auftrag 1806966, Analyse 174777 |  | VANDCENTER SYD AS | Agrolab - LUFA
Ejby Mølle Renseanlæg | Ejby Mølle Renseanlæg Afløb | 1806966_174777 | 2017-01-19 06:00 | 2017-01-20 06:00 | MaaleResultat | 1155 | Vandføring | 38900 | m3/d |  |  | Godkendt | Auftrag 1806966, Analyse 174777 |  | VANDCENTER SYD AS | Agrolab - LUFA
Ejby Mølle Renseanlæg | Ejby Mølle Renseanlæg Afløb | 1806965_170228 | 2017-01-10 06:00 | 2017-01-11 06:00 | AnalyseResultat | 241 | Ammoniak+ammonium-N | 0.054 | mg/l | DS/EN ISO 11732 | 0.03 | Godkendt | Auftrag 1806965, Analyse 170228 |  | VANDCENTER SYD AS | Agrolab - LUFA
Ejby Mølle Renseanlæg | Ejby Mølle Renseanlæg Afløb | 1806965_170228 | 2017-01-10 06:00 | 2017-01-11 06:00 | AnalyseResultat | 174 | BI5 Biokemisk iltforbrug 5 døgn | 0.8 | mg/l |  | 0.5 | Godkendt | Auftrag 1806965, Analyse 170228 |  | VANDCENTER SYD AS | Agrolab - LUFA
Ejby Mølle Renseanlæg | Ejby Mølle Renseanlæg Afløb | 1806965_170228 | 2017-01-10 06:00 | 2017-01-11 06:00 | AnalyseResultat | 176 | BI5 modif. Biokemisk iltforbrug,modifificeret 5 døgn | 0.6 | mg/l | REFLAB metode 2:2002 | 0.5 | Godkendt | Auftrag 1806965, Analyse 170228 |  | VANDCENTER SYD AS | Agrolab - LUFA
Ejby Mølle Renseanlæg | Ejby Mølle Renseanlæg Afløb | 1806965_170228 | 2017-01-10 06:00 | 2017-01-11 06:00 | AnalyseResultat | 280 | Calcium | 140 | mg/l | DS/EN ISO 11885 | 0.1 | Godkendt | Auftrag 1806965, Analyse 170228 |  | VANDCENTER SYD AS | Agrolab - LUFA
Ejby Mølle Renseanlæg | Ejby Mølle Renseanlæg Afløb | 1806965_170228 | 2017-01-10 06:00 | 2017-01-11 06:00 | AnalyseResultat | 297 | Chlorid | 366 | mg/l | DS/EN ISO 10304-1 | 0.333 | Godkendt | Auftrag 1806965, Analyse 170228 |  | VANDCENTER SYD AS | Agrolab - LUFA
Ejby Mølle Renseanlæg | Ejby Mølle Renseanlæg Afløb | 1806965_170228 | 2017-01-10 06:00 | 2017-01-11 06:00 | AnalyseResultat | 183 | COD, Kemisk iltforbrug | 19 | mg/l | ISO 15705 | 5 | Godkendt | Auftrag 1806965, Analyse 170228 |  | VANDCENTER SYD AS | Agrolab - LUFA
Ejby Mølle Renseanlæg | Ejby Mølle Renseanlæg Afløb | 1806965_170228 | 2017-01-10 06:00 | 2017-01-11 06:00 | AnalyseResultat | 247 | Nitrat-N | 6.63 | mg/l | DS/EN ISO 10304-1 | 0.077 | Godkendt | Auftrag 1806965, Analyse 170228 |  | VANDCENTER SYD AS | Agrolab - LUFA
Ejby Mølle Renseanlæg | Ejby Mølle Renseanlæg Afløb | 1806965_170228 | 2017-01-10 06:00 | 2017-01-11 06:00 | AnalyseResultat | 251 | Nitrit+nitrat-N | 6.7 | mg/l | Beregnet | 0.098 | Godkendt | Auftrag 1806965, Analyse 170228 |  | VANDCENTER SYD AS | Agrolab - LUFA
Ejby Mølle Renseanlæg | Ejby Mølle Renseanlæg Afløb | 1806965_170228 | 2017-01-10 06:00 | 2017-01-11 06:00 | AnalyseResultat | 244 | Nitrit-N | 0.02 | mg/l | DS/EN 26777 | 0.02 | Godkendt | Auftrag 1806965, Analyse 170228 |  | VANDCENTER SYD AS | Agrolab - LUFA
Ejby Mølle Renseanlæg | Ejby Mølle Renseanlæg Afløb | 1806965_170228 | 2017-01-10 06:00 | 2017-01-11 06:00 | AnalyseResultat | 253 | Nitrogen,total | 8.32 | mg/l | DS/EN ISO 11905-1 | 0.05 | Godkendt | Auftrag 1806965, Analyse 170228 |  | VANDCENTER SYD AS | Agrolab - LUFA
Ejby Mølle Renseanlæg | Ejby Mølle Renseanlæg Afløb | 1806965_170228 | 2017-01-10 06:00 | 2017-01-11 06:00 | AnalyseResultat | 256 | Ortho-phosphat-P | 0.05 | mg/l | Spektrofotometri | 0.005 | Godkendt | Auftrag 1806965, Analyse 170228 |  | VANDCENTER SYD AS | Agrolab - LUFA
Ejby Mølle Renseanlæg | Ejby Mølle Renseanlæg Afløb | 1806965_170228 | 2017-01-10 06:00 | 2017-01-11 06:00 | AnalyseResultat | 13 | pH | 7.98 | pH | DS/EN ISO 10523 | 2 | Godkendt | Auftrag 1806965, Analyse 170228 |  | VANDCENTER SYD AS | Agrolab - LUFA
Ejby Mølle Renseanlæg | Ejby Mølle Renseanlæg Afløb | 1806965_170228 | 2017-01-10 06:00 | 2017-01-11 06:00 | AnalyseResultat | 261 | Phosphor, total-P | 0.093 | mg/l | DS/EN ISO 6878:2004 | 0.0167 | Godkendt | Auftrag 1806965, Analyse 170228 |  | VANDCENTER SYD AS | Agrolab - LUFA
Ejby Mølle Renseanlæg | Ejby Mølle Renseanlæg Afløb | 1806965_170228 | 2017-01-10 06:00 | 2017-01-11 06:00 | AnalyseResultat | 32 | Suspenderede stoffer | 0.6 | mg/l | DS 207 | 0.6 | Godkendt | Auftrag 1806965, Analyse 170228 |  | VANDCENTER SYD AS | Agrolab - LUFA
Ejby Mølle Renseanlæg | Ejby Mølle Renseanlæg Afløb | 1806965_170228 | 2017-01-10 06:00 | 2017-01-11 06:00 | MaaleResultat | 1159 | Maximum vandføring | 1900 | m3/h |  |  | Godkendt | Auftrag 1806965, Analyse 170228 |  | VANDCENTER SYD AS | Agrolab - LUFA
Ejby Mølle Renseanlæg | Ejby Mølle Renseanlæg Afløb | 1806965_170228 | 2017-01-10 06:00 | 2017-01-11 06:00 | MaaleResultat | 1158 | Minimum vandføring | 900 | m3/h |  |  | Godkendt | Auftrag 1806965, Analyse 170228 |  | VANDCENTER SYD AS | Agrolab - LUFA
Ejby Mølle Renseanlæg | Ejby Mølle Renseanlæg Afløb | 1806965_170228 | 2017-01-10 06:00 | 2017-01-11 06:00 | MaaleResultat | 1153 | Nedbør | 0 | mm |  |  | Godkendt | Auftrag 1806965, Analyse 170228 |  | VANDCENTER SYD AS | Agrolab - LUFA
Ejby Mølle Renseanlæg | Ejby Mølle Renseanlæg Afløb | 1806965_170228 | 2017-01-10 06:00 | 2017-01-11 06:00 | MaaleResultat | 51 | Oxygenmætning | 81 | pct |  |  | Godkendt | Auftrag 1806965, Analyse 170228 |  | VANDCENTER SYD AS | Agrolab - LUFA
Ejby Mølle Renseanlæg | Ejby Mølle Renseanlæg Afløb | 1806965_170228 | 2017-01-10 06:00 | 2017-01-11 06:00 | MaaleResultat | 13 | pH | 7.46 | pH |  |  | Godkendt | Auftrag 1806965, Analyse 170228 |  | VANDCENTER SYD AS | Agrolab - LUFA
Ejby Mølle Renseanlæg | Ejby Mølle Renseanlæg Afløb | 1806965_170228 | 2017-01-10 06:00 | 2017-01-11 06:00 | MaaleResultat | 1154 | Temperatur | 9.5 | grader C |  |  | Godkendt | Auftrag 1806965, Analyse 170228 |  | VANDCENTER SYD AS | Agrolab - LUFA
Ejby Mølle Renseanlæg | Ejby Mølle Renseanlæg Afløb | 1806965_170228 | 2017-01-10 06:00 | 2017-01-11 06:00 | MaaleResultat | 1155 | Vandføring | 36800 | m3/d |  |  | Godkendt | Auftrag 1806965, Analyse 170228 |  | VANDCENTER SYD AS | Agrolab - LUFA

## Ark2
Anlæg | Målested | PrøveNummer | StartDato | SlutDato | ResultatType | ParameterKode | Parameter | Resultat | Enhed | Metode | Detektionsgrænse | Status | PrøveBemærkning | ResultatBemærkning | RekvireretAf_PersonNavn | UdfoertAf_PersonNavn
Ejby Mølle Renseanlæg | Ejby Mølle Renseanlæg Tilløb | 1830089_223706 | 2017-04-20 05:00 | 2017-04-21 05:00 | AnalyseResultat | 241 | Ammoniak+ammonium-N | 35.8 | mg/l | DS/EN ISO 11732 | 0.03 | Afventer kontrol | Auftrag 1830089, Analyse 223706 |  | VANDCENTER SYD AS | Agrolab - LUFA
Ejby Mølle Renseanlæg | Ejby Mølle Renseanlæg Tilløb | 1830089_223706 | 2017-04-20 05:00 | 2017-04-21 05:00 | AnalyseResultat | 174 | BI5 Biokemisk iltforbrug 5 døgn | 320 | mg/l | DS/R 254 | 1 | Afventer kontrol | Auftrag 1830089, Analyse 223706 |  | VANDCENTER SYD AS | Agrolab - LUFA
Ejby Mølle Renseanlæg | Ejby Mølle Renseanlæg Tilløb | 1830089_223706 | 2017-04-20 05:00 | 2017-04-21 05:00 | AnalyseResultat | 297 | Chlorid | 175 | mg/l | DS/EN ISO 10304-1 | 0.333 | Afventer kontrol | Auftrag 1830089, Analyse 223706 |  | VANDCENTER SYD AS | Agrolab - LUFA
Ejby Mølle Renseanlæg | Ejby Mølle Renseanlæg Tilløb | 1830089_223706 | 2017-04-20 05:00 | 2017-04-21 05:00 | AnalyseResultat | 183 | COD, Kemisk iltforbrug | 1200 | mg/l | ISO 15705 | 5 | Afventer kontrol | Auftrag 1830089, Analyse 223706 |  | VANDCENTER SYD AS | Agrolab - LUFA
Ejby Mølle Renseanlæg | Ejby Mølle Renseanlæg Tilløb | 1830089_223706 | 2017-04-20 05:00 | 2017-04-21 05:00 | AnalyseResultat | 247 | Nitrat-N | 0.216 | mg/l | DS/EN ISO 10304-1 | 0.077 | Afventer kontrol | Auftrag 1830089, Analyse 223706 |  | VANDCENTER SYD AS | Agrolab - LUFA
Ejby Mølle Renseanlæg | Ejby Mølle Renseanlæg Tilløb | 1830089_223706 | 2017-04-20 05:00 | 2017-04-21 05:00 | AnalyseResultat | 251 | Nitrit+nitrat-N | 0.32 | mg/l | Beregnet | 0.098 | Afventer kontrol | Auftrag 1830089, Analyse 223706 |  | VANDCENTER SYD AS | Agrolab - LUFA
Ejby Mølle Renseanlæg | Ejby Mølle Renseanlæg Tilløb | 1830089_223706 | 2017-04-20 05:00 | 2017-04-21 05:00 | AnalyseResultat | 244 | Nitrit-N | 0.106 | mg/l | DS/EN 26777 | 0.02 | Afventer kontrol | Auftrag 1830089, Analyse 223706 |  | VANDCENTER SYD AS | Agrolab - LUFA
Ejby Mølle Renseanlæg | Ejby Mølle Renseanlæg Tilløb | 1830089_223706 | 2017-04-20 05:00 | 2017-04-21 05:00 | AnalyseResultat | 253 | Nitrogen,total | 49.7 | mg/l | DS/EN ISO 11905-1 | 0.05 | Afventer kontrol | Auftrag 1830089, Analyse 223706 |  | VANDCENTER SYD AS | Agrolab - LUFA
Ejby Mølle Renseanlæg | Ejby Mølle Renseanlæg Tilløb | 1830089_223706 | 2017-04-20 05:00 | 2017-04-21 05:00 | AnalyseResultat | 256 | Ortho-phosphat-P | 2.1 | mg/l | DIN 38407-42 | 0.005 | Afventer kontrol | Auftrag 1830089, Analyse 223706 |  | VANDCENTER SYD AS | Agrolab - LUFA
Ejby Mølle Renseanlæg | Ejby Mølle Renseanlæg Tilløb | 1830089_223706 | 2017-04-20 05:00 | 2017-04-21 05:00 | AnalyseResultat | 13 | pH | 7.19 | pH | DS/EN ISO 10523 | 2 | Afventer kontrol | Auftrag 1830089, Analyse 223706 |  | VANDCENTER SYD AS | Agrolab - LUFA
Ejby Mølle Renseanlæg | Ejby Mølle Renseanlæg Tilløb | 1830089_223706 | 2017-04-20 05:00 | 2017-04-21 05:00 | AnalyseResultat | 261 | Phosphor, total-P | 6.1 | mg/l | DS/EN ISO 6878:2004 | 0.0167 | Afventer kontrol | Auftrag 1830089, Analyse 223706 |  | VANDCENTER SYD AS | Agrolab - LUFA
Ejby Mølle Renseanlæg | Ejby Mølle Renseanlæg Tilløb | 1830089_223706 | 2017-04-20 05:00 | 2017-04-21 05:00 | AnalyseResultat | 32 | Suspenderede stoffer | 330 | mg/l | DS 207 | 0.6 | Afventer kontrol | Auftrag 1830089, Analyse 223706 |  | VANDCENTER SYD AS | Agrolab - LUFA
Ejby Mølle Renseanlæg | Ejby Mølle Renseanlæg Tilløb | 1830089_223706 | 2017-04-20 05:00 | 2017-04-21 05:00 | MaaleResultat | 1159 | Maximum vandføring | 2200 | m3/h |  |  | Godkendt | Auftrag 1830089, Analyse 223706 |  | VANDCENTER SYD AS | Agrolab - LUFA
Ejby Mølle Renseanlæg | Ejby Mølle Renseanlæg Tilløb | 1830089_223706 | 2017-04-20 05:00 | 2017-04-21 05:00 | MaaleResultat | 1158 | Minimum vandføring | 1000 | m3/h |  |  | Godkendt | Auftrag 1830089, Analyse 223706 |  | VANDCENTER SYD AS | Agrolab - LUFA
Ejby Mølle Renseanlæg | Ejby Mølle Renseanlæg Tilløb | 1830089_223706 | 2017-04-20 05:00 | 2017-04-21 05:00 | MaaleResultat | 1153 | Nedbør | 0 | mm |  |  | Godkendt | Auftrag 1830089, Analyse 223706 |  | VANDCENTER SYD AS | Agrolab - LUFA
Ejby Mølle Renseanlæg | Ejby Mølle Renseanlæg Tilløb | 1830089_223706 | 2017-04-20 05:00 | 2017-04-21 05:00 | MaaleResultat | 1155 | Vandføring | 39800 | m3/d |  |  | Godkendt | Auftrag 1830089, Analyse 223706 |  | VANDCENTER SYD AS | Agrolab - LUFA
Ejby Mølle Renseanlæg | Ejby Mølle Renseanlæg Tilløb | 1827009_214293 | 2017-04-03 05:00 | 2017-04-04 05:00 | AnalyseResultat | 241 | Ammoniak+ammonium-N | 35 | mg/l | DS/EN ISO 11732 | 0.03 | Godkendt | Auftrag 1827009, Analyse 214293 |  | VANDCENTER SYD AS | Agrolab - LUFA
Ejby Mølle Renseanlæg | Ejby Mølle Renseanlæg Tilløb | 1827009_214293 | 2017-04-03 05:00 | 2017-04-04 05:00 | AnalyseResultat | 174 | BI5 Biokemisk iltforbrug 5 døgn | 350 | mg/l | DS/R 254 | 1 | Godkendt | Auftrag 1827009, Analyse 214293 |  | VANDCENTER SYD AS | Agrolab - LUFA
Ejby Mølle Renseanlæg | Ejby Mølle Renseanlæg Tilløb | 1827009_214293 | 2017-04-03 05:00 | 2017-04-04 05:00 | AnalyseResultat | 297 | Chlorid | 253 | mg/l | DS/EN ISO 10304-1 | 0.333 | Godkendt | Auftrag 1827009, Analyse 214293 |  | VANDCENTER SYD AS | Agrolab - LUFA
Ejby Mølle Renseanlæg | Ejby Mølle Renseanlæg Tilløb | 1827009_214293 | 2017-04-03 05:00 | 2017-04-04 05:00 | AnalyseResultat | 183 | COD, Kemisk iltforbrug | 930 | mg/l | ISO 15705 | 5 | Godkendt | Auftrag 1827009, Analyse 214293 |  | VANDCENTER SYD AS | Agrolab - LUFA
Ejby Mølle Renseanlæg | Ejby Mølle Renseanlæg Tilløb | 1827009_214293 | 2017-04-03 05:00 | 2017-04-04 05:00 | AnalyseResultat | 247 | Nitrat-N | 0.077 | mg/l | DS/EN ISO 10304-1 | 0.077 | Godkendt | Auftrag 1827009, Analyse 214293 |  | VANDCENTER SYD AS | Agrolab - LUFA
Ejby Mølle Renseanlæg | Ejby Mølle Renseanlæg Tilløb | 1827009_214293 | 2017-04-03 05:00 | 2017-04-04 05:00 | AnalyseResultat | 251 | Nitrit+nitrat-N | 0.098 | mg/l | Beregnet | 0.098 | Godkendt | Auftrag 1827009, Analyse 214293 |  | VANDCENTER SYD AS | Agrolab - LUFA
Ejby Mølle Renseanlæg | Ejby Mølle Renseanlæg Tilløb | 1827009_214293 | 2017-04-03 05:00 | 2017-04-04 05:00 | AnalyseResultat | 244 | Nitrit-N | 0.02 | mg/l | DS/EN 26777 | 0.02 | Godkendt | Auftrag 1827009, Analyse 214293 |  | VANDCENTER SYD AS | Agrolab - LUFA
Ejby Mølle Renseanlæg | Ejby Mølle Renseanlæg Tilløb | 1827009_214293 | 2017-04-03 05:00 | 2017-04-04 05:00 | AnalyseResultat | 253 | Nitrogen,total | 46.2 | mg/l | DS/EN ISO 11905-1 | 0.05 | Godkendt | Auftrag 1827009, Analyse 214293 |  | VANDCENTER SYD AS | Agrolab - LUFA
Ejby Mølle Renseanlæg | Ejby Mølle Renseanlæg Tilløb | 1827009_214293 | 2017-04-03 05:00 | 2017-04-04 05:00 | AnalyseResultat | 256 | Ortho-phosphat-P | 2 | mg/l | DIN 38407-42 | 0.005 | Godkendt | Auftrag 1827009, Analyse 214293 |  | VANDCENTER SYD AS | Agrolab - LUFA
Ejby Mølle Renseanlæg | Ejby Mølle Renseanlæg Tilløb | 1827009_214293 | 2017-04-03 05:00 | 2017-04-04 05:00 | AnalyseResultat | 13 | pH | 7.24 | pH | DS/EN ISO 10523 | 2 | Godkendt | Auftrag 1827009, Analyse 214293 |  | VANDCENTER SYD AS | Agrolab - LUFA
Ejby Mølle Renseanlæg | Ejby Mølle Renseanlæg Tilløb | 1827009_214293 | 2017-04-03 05:00 | 2017-04-04 05:00 | AnalyseResultat | 261 | Phosphor, total-P | 6.2 | mg/l | DS/EN ISO 6878:2004 | 0.0167 | Godkendt | Auftrag 1827009, Analyse 214293 |  | VANDCENTER SYD AS | Agrolab - LUFA
Ejby Mølle Renseanlæg | Ejby Mølle Renseanlæg Tilløb | 1827009_214293 | 2017-04-03 05:00 | 2017-04-04 05:00 | AnalyseResultat | 32 | Suspenderede stoffer | 370 | mg/l | DS 207 | 0.6 | Godkendt | Auftrag 1827009, Analyse 214293 |  | VANDCENTER SYD AS | Agrolab - LUFA
Ejby Mølle Renseanlæg | Ejby Mølle Renseanlæg Tilløb | 1827009_214293 | 2017-04-03 05:00 | 2017-04-04 05:00 | MaaleResultat | 1159 | Maximum vandføring | 2100 | m3/h |  |  | Godkendt | Auftrag 1827009, Analyse 214293 |  | VANDCENTER SYD AS | Agrolab - LUFA
Ejby Mølle Renseanlæg | Ejby Mølle Renseanlæg Tilløb | 1827009_214293 | 2017-04-03 05:00 | 2017-04-04 05:00 | MaaleResultat | 1158 | Minimum vandføring | 1000 | m3/h |  |  | Godkendt | Auftrag 1827009, Analyse 214293 |  | VANDCENTER SYD AS | Agrolab - LUFA
Ejby Mølle Renseanlæg | Ejby Mølle Renseanlæg Tilløb | 1827009_214293 | 2017-04-03 05:00 | 2017-04-04 05:00 | MaaleResultat | 1153 | Nedbør | 0 | mm |  |  | Godkendt | Auftrag 1827009, Analyse 214293 |  | VANDCENTER SYD AS | Agrolab - LUFA
Ejby Mølle Renseanlæg | Ejby Mølle Renseanlæg Tilløb | 1827009_214293 | 2017-04-03 05:00 | 2017-04-04 05:00 | MaaleResultat | 1155 | Vandføring | 39900 | m3/d |  |  | Godkendt | Auftrag 1827009, Analyse 214293 |  | VANDCENTER SYD AS | Agrolab - LUFA
Ejby Mølle Renseanlæg | Ejby Mølle Renseanlæg Tilløb | 1822110_201637 | 2017-03-14 06:00 | 2017-03-15 06:00 | AnalyseResultat | 241 | Ammoniak+ammonium-N | 33.4 | mg/l | DS/EN ISO 11732 | 0.033 | Godkendt | Auftrag 1822110, Analyse 201637 |  | VANDCENTER SYD AS | Agrolab - LUFA
Ejby Mølle Renseanlæg | Ejby Mølle Renseanlæg Tilløb | 1822110_201637 | 2017-03-14 06:00 | 2017-03-15 06:00 | AnalyseResultat | 174 | BI5 Biokemisk iltforbrug 5 døgn | 360 | mg/l | DS/R 254 | 1 | Godkendt | Auftrag 1822110, Analyse 201637 |  | VANDCENTER SYD AS | Agrolab - LUFA
Ejby Mølle Renseanlæg | Ejby Mølle Renseanlæg Tilløb | 1822110_201637 | 2017-03-14 06:00 | 2017-03-15 06:00 | AnalyseResultat | 297 | Chlorid | 302 | mg/l | DS/EN ISO 10304-1 | 0.333 | Godkendt | Auftrag 1822110, Analyse 201637 |  | VANDCENTER SYD AS | Agrolab - LUFA
Ejby Mølle Renseanlæg | Ejby Mølle Renseanlæg Tilløb | 1822110_201637 | 2017-03-14 06:00 | 2017-03-15 06:00 | AnalyseResultat | 183 | COD, Kemisk iltforbrug | 1100 | mg/l | ISO 15705 | 5 | Godkendt | Auftrag 1822110, Analyse 201637 |  | VANDCENTER SYD AS | Agrolab - LUFA
Ejby Mølle Renseanlæg | Ejby Mølle Renseanlæg Tilløb | 1822110_201637 | 2017-03-14 06:00 | 2017-03-15 06:00 | AnalyseResultat | 247 | Nitrat-N | 0.0807 | mg/l | DS/EN ISO 10304-1 | 0.077 | Godkendt | Auftrag 1822110, Analyse 201637 |  | VANDCENTER SYD AS | Agrolab - LUFA
Ejby Mølle Renseanlæg | Ejby Mølle Renseanlæg Tilløb | 1822110_201637 | 2017-03-14 06:00 | 2017-03-15 06:00 | AnalyseResultat | 251 | Nitrit+nitrat-N | 0.1 | mg/l | Beregnet | 0.098 | Godkendt | Auftrag 1822110, Analyse 201637 |  | VANDCENTER SYD AS | Agrolab - LUFA
Ejby Mølle Renseanlæg | Ejby Mølle Renseanlæg Tilløb | 1822110_201637 | 2017-03-14 06:00 | 2017-03-15 06:00 | AnalyseResultat | 244 | Nitrit-N | 0.02 | mg/l | DS/EN 26777 | 0.02 | Godkendt | Auftrag 1822110, Analyse 201637 |  | VANDCENTER SYD AS | Agrolab - LUFA
Ejby Mølle Renseanlæg | Ejby Mølle Renseanlæg Tilløb | 1822110_201637 | 2017-03-14 06:00 | 2017-03-15 06:00 | AnalyseResultat | 253 | Nitrogen,total | 53.7 | mg/l | DS/EN ISO 11905-1 | 0.05 | Godkendt | Auftrag 1822110, Analyse 201637 |  | VANDCENTER SYD AS | Agrolab - LUFA
Ejby Mølle Renseanlæg | Ejby Mølle Renseanlæg Tilløb | 1822110_201637 | 2017-03-14 06:00 | 2017-03-15 06:00 | AnalyseResultat | 256 | Ortho-phosphat-P | 1.9 | mg/l | DIN 38407-42 | 0.005 | Godkendt | Auftrag 1822110, Analyse 201637 |  | VANDCENTER SYD AS | Agrolab - LUFA
Ejby Mølle Renseanlæg | Ejby Mølle Renseanlæg Tilløb | 1822110_201637 | 2017-03-14 06:00 | 2017-03-15 06:00 | AnalyseResultat | 13 | pH | 7.2 | pH | DS/EN ISO 10523 | 2 | Godkendt | Auftrag 1822110, Analyse 201637 |  | VANDCENTER SYD AS | Agrolab - LUFA
Ejby Mølle Renseanlæg | Ejby Mølle Renseanlæg Tilløb | 1822110_201637 | 2017-03-14 06:00 | 2017-03-15 06:00 | AnalyseResultat | 261 | Phosphor, total-P | 6.3 | mg/l | DS/EN ISO 6878:2004 | 0.0167 | Godkendt | Auftrag 1822110, Analyse 201637 |  | VANDCENTER SYD AS | Agrolab - LUFA
Ejby Mølle Renseanlæg | Ejby Mølle Renseanlæg Tilløb | 1822110_201637 | 2017-03-14 06:00 | 2017-03-15 06:00 | AnalyseResultat | 32 | Suspenderede stoffer | 350 | mg/l | DS 207 | 0.6 | Godkendt | Auftrag 1822110, Analyse 201637 |  | VANDCENTER SYD AS | Agrolab - LUFA
Ejby Mølle Renseanlæg | Ejby Mølle Renseanlæg Tilløb | 1822110_201637 | 2017-03-14 06:00 | 2017-03-15 06:00 | MaaleResultat | 1159 | Maximum vandføring | 2000 | m3/h |  |  | Godkendt | Auftrag 1822110, Analyse 201637 |  | VANDCENTER SYD AS | Agrolab - LUFA
Ejby Mølle Renseanlæg | Ejby Mølle Renseanlæg Tilløb | 1822110_201637 | 2017-03-14 06:00 | 2017-03-15 06:00 | MaaleResultat | 1158 | Minimum vandføring | 1100 | m3/h |  |  | Godkendt | Auftrag 1822110, Analyse 201637 |  | VANDCENTER SYD AS | Agrolab - LUFA
Ejby Mølle Renseanlæg | Ejby Mølle Renseanlæg Tilløb | 1822110_201637 | 2017-03-14 06:00 | 2017-03-15 06:00 | MaaleResultat | 1153 | Nedbør | 0 | mm |  |  | Godkendt | Auftrag 1822110, Analyse 201637 |  | VANDCENTER SYD AS | Agrolab - LUFA
Ejby Mølle Renseanlæg | Ejby Mølle Renseanlæg Tilløb | 1822110_201637 | 2017-03-14 06:00 | 2017-03-15 06:00 | MaaleResultat | 1155 | Vandføring | 40100 | m3/d |  |  | Godkendt | Auftrag 1822110, Analyse 201637 |  | VANDCENTER SYD AS | Agrolab - LUFA
Ejby Mølle Renseanlæg | Ejby Mølle Renseanlæg Tilløb | 1820203_195707 | 2017-03-05 06:00 | 2017-03-06 06:00 | AnalyseResultat | 241 | Ammoniak+ammonium-N | 19.2 | mg/l | DS/EN ISO 11732 | 0.03 | Godkendt | Auftrag 1820203, Analyse 195707 |  | VANDCENTER SYD AS | Agrolab - LUFA
Ejby Mølle Renseanlæg | Ejby Mølle Renseanlæg Tilløb | 1820203_195707 | 2017-03-05 06:00 | 2017-03-06 06:00 | AnalyseResultat | 174 | BI5 Biokemisk iltforbrug 5 døgn | 200 | mg/l | DS/R 254 | 1 | Godkendt | Auftrag 1820203, Analyse 195707 |  | VANDCENTER SYD AS | Agrolab - LUFA
Ejby Mølle Renseanlæg | Ejby Mølle Renseanlæg Tilløb | 1820203_195707 | 2017-03-05 06:00 | 2017-03-06 06:00 | AnalyseResultat | 297 | Chlorid | 144 | mg/l | DS/EN ISO 10304-1 | 0.333 | Godkendt | Auftrag 1820203, Analyse 195707 |  | VANDCENTER SYD AS | Agrolab - LUFA
Ejby Mølle Renseanlæg | Ejby Mølle Renseanlæg Tilløb | 1820203_195707 | 2017-03-05 06:00 | 2017-03-06 06:00 | AnalyseResultat | 183 | COD, Kemisk iltforbrug | 450 | mg/l | ISO 15705 | 5 | Godkendt | Auftrag 1820203, Analyse 195707 |  | VANDCENTER SYD AS | Agrolab - LUFA
Ejby Mølle Renseanlæg | Ejby Mølle Renseanlæg Tilløb | 1820203_195707 | 2017-03-05 06:00 | 2017-03-06 06:00 | AnalyseResultat | 247 | Nitrat-N | 0.077 | mg/l | DS/EN ISO 10304-1 | 0.077 | Godkendt | Auftrag 1820203, Analyse 195707 |  | VANDCENTER SYD AS | Agrolab - LUFA
Ejby Mølle Renseanlæg | Ejby Mølle Renseanlæg Tilløb | 1820203_195707 | 2017-03-05 06:00 | 2017-03-06 06:00 | AnalyseResultat | 251 | Nitrit+nitrat-N | 0.098 | mg/l | Beregnet | 0.098 | Godkendt | Auftrag 1820203, Analyse 195707 |  | VANDCENTER SYD AS | Agrolab - LUFA
Ejby Mølle Renseanlæg | Ejby Mølle Renseanlæg Tilløb | 1820203_195707 | 2017-03-05 06:00 | 2017-03-06 06:00 | AnalyseResultat | 244 | Nitrit-N | 0.02 | mg/l | DS/EN 26777 | 0.02 | Godkendt | Auftrag 1820203, Analyse 195707 |  | VANDCENTER SYD AS | Agrolab - LUFA
Ejby Mølle Renseanlæg | Ejby Mølle Renseanlæg Tilløb | 1820203_195707 | 2017-03-05 06:00 | 2017-03-06 06:00 | AnalyseResultat | 253 | Nitrogen,total | 29.5 | mg/l | DS/EN ISO 11905-1 | 0.05 | Godkendt | Auftrag 1820203, Analyse 195707 |  | VANDCENTER SYD AS | Agrolab - LUFA
Ejby Mølle Renseanlæg | Ejby Mølle Renseanlæg Tilløb | 1820203_195707 | 2017-03-05 06:00 | 2017-03-06 06:00 | AnalyseResultat | 256 | Ortho-phosphat-P | 0.97 | mg/l | Spektrofotometri | 0.005 | Godkendt | Auftrag 1820203, Analyse 195707 |  | VANDCENTER SYD AS | Agrolab - LUFA
Ejby Mølle Renseanlæg | Ejby Mølle Renseanlæg Tilløb | 1820203_195707 | 2017-03-05 06:00 | 2017-03-06 06:00 | AnalyseResultat | 13 | pH | 7.49 | pH | DS/EN ISO 10523 | 2 | Godkendt | Auftrag 1820203, Analyse 195707 |  | VANDCENTER SYD AS | Agrolab - LUFA
Ejby Mølle Renseanlæg | Ejby Mølle Renseanlæg Tilløb | 1820203_195707 | 2017-03-05 06:00 | 2017-03-06 06:00 | AnalyseResultat | 261 | Phosphor, total-P | 4.2 | mg/l | DS/EN ISO 6878:2004 | 0.0167 | Godkendt | Auftrag 1820203, Analyse 195707 |  | VANDCENTER SYD AS | Agrolab - LUFA
Ejby Mølle Renseanlæg | Ejby Mølle Renseanlæg Tilløb | 1820203_195707 | 2017-03-05 06:00 | 2017-03-06 06:00 | AnalyseResultat | 32 | Suspenderede stoffer | 270 | mg/l | DS 207 | 0.6 | Godkendt | Auftrag 1820203, Analyse 195707 |  | VANDCENTER SYD AS | Agrolab - LUFA
Ejby Mølle Renseanlæg | Ejby Mølle Renseanlæg Tilløb | 1820203_195707 | 2017-03-05 06:00 | 2017-03-06 06:00 | MaaleResultat | 1159 | Maximum vandføring | 6700 | m3/h |  |  | Godkendt | Auftrag 1820203, Analyse 195707 |  | VANDCENTER SYD AS | Agrolab - LUFA
Ejby Mølle Renseanlæg | Ejby Mølle Renseanlæg Tilløb | 1820203_195707 | 2017-03-05 06:00 | 2017-03-06 06:00 | MaaleResultat | 1158 | Minimum vandføring | 1200 | m3/h |  |  | Godkendt | Auftrag 1820203, Analyse 195707 |  | VANDCENTER SYD AS | Agrolab - LUFA
Ejby Mølle Renseanlæg | Ejby Mølle Renseanlæg Tilløb | 1820203_195707 | 2017-03-05 06:00 | 2017-03-06 06:00 | MaaleResultat | 1153 | Nedbør | 2 | mm |  |  | Godkendt | Auftrag 1820203, Analyse 195707 |  | VANDCENTER SYD AS | Agrolab - LUFA
Ejby Mølle Renseanlæg | Ejby Mølle Renseanlæg Tilløb | 1820203_195707 | 2017-03-05 06:00 | 2017-03-06 06:00 | MaaleResultat | 1155 | Vandføring | 62300 | m3/d |  |  | Godkendt | Auftrag 1820203, Analyse 195707 |  | VANDCENTER SYD AS | Agrolab - LUFA
Ejby Mølle Renseanlæg | Ejby Mølle Renseanlæg Tilløb | 1818503_190349 | 2017-02-22 06:00 | 2017-02-23 06:00 | AnalyseResultat | 241 | Ammoniak+ammonium-N | 12.9 | mg/l | DS/EN ISO 11732 | 0.03 | Godkendt | Auftrag 1818503, Analyse 190349 |  | VANDCENTER SYD AS | Agrolab - LUFA
Ejby Mølle Renseanlæg | Ejby Mølle Renseanlæg Tilløb | 1818503_190349 | 2017-02-22 06:00 | 2017-02-23 06:00 | AnalyseResultat | 174 | BI5 Biokemisk iltforbrug 5 døgn | 220 | mg/l | DS/R 254 | 1 | Godkendt | Auftrag 1818503, Analyse 190349 |  | VANDCENTER SYD AS | Agrolab - LUFA
Ejby Mølle Renseanlæg | Ejby Mølle Renseanlæg Tilløb | 1818503_190349 | 2017-02-22 06:00 | 2017-02-23 06:00 | AnalyseResultat | 297 | Chlorid | 131 | mg/l | DS/EN ISO 10304-1 | 0.333 | Godkendt | Auftrag 1818503, Analyse 190349 |  | VANDCENTER SYD AS | Agrolab - LUFA
Ejby Mølle Renseanlæg | Ejby Mølle Renseanlæg Tilløb | 1818503_190349 | 2017-02-22 06:00 | 2017-02-23 06:00 | AnalyseResultat | 183 | COD, Kemisk iltforbrug | 550 | mg/l | ISO 15705 | 5 | Godkendt | Auftrag 1818503, Analyse 190349 |  | VANDCENTER SYD AS | Agrolab - LUFA
Ejby Mølle Renseanlæg | Ejby Mølle Renseanlæg Tilløb | 1818503_190349 | 2017-02-22 06:00 | 2017-02-23 06:00 | AnalyseResultat | 247 | Nitrat-N | 0.077 | mg/l | DS/EN ISO 10304-1 | 0.077 | Godkendt | Auftrag 1818503, Analyse 190349 |  | VANDCENTER SYD AS | Agrolab - LUFA
Ejby Mølle Renseanlæg | Ejby Mølle Renseanlæg Tilløb | 1818503_190349 | 2017-02-22 06:00 | 2017-02-23 06:00 | AnalyseResultat | 251 | Nitrit+nitrat-N | 0.49 | mg/l | Beregnet | 0.098 | Godkendt | Auftrag 1818503, Analyse 190349 |  | VANDCENTER SYD AS | Agrolab - LUFA
Ejby Mølle Renseanlæg | Ejby Mølle Renseanlæg Tilløb | 1818503_190349 | 2017-02-22 06:00 | 2017-02-23 06:00 | AnalyseResultat | 244 | Nitrit-N | 0.417 | mg/l | DS/EN 26777 | 0.02 | Godkendt | Auftrag 1818503, Analyse 190349 |  | VANDCENTER SYD AS | Agrolab - LUFA
Ejby Mølle Renseanlæg | Ejby Mølle Renseanlæg Tilløb | 1818503_190349 | 2017-02-22 06:00 | 2017-02-23 06:00 | AnalyseResultat | 253 | Nitrogen,total | 21.9 | mg/l | DS/EN ISO 11905-1 | 0.05 | Godkendt | Auftrag 1818503, Analyse 190349 |  | VANDCENTER SYD AS | Agrolab - LUFA
Ejby Mølle Renseanlæg | Ejby Mølle Renseanlæg Tilløb | 1818503_190349 | 2017-02-22 06:00 | 2017-02-23 06:00 | AnalyseResultat | 256 | Ortho-phosphat-P | 0.75 | mg/l | Spektrofotometri | 0.005 | Godkendt | Auftrag 1818503, Analyse 190349 |  | VANDCENTER SYD AS | Agrolab - LUFA
Ejby Mølle Renseanlæg | Ejby Mølle Renseanlæg Tilløb | 1818503_190349 | 2017-02-22 06:00 | 2017-02-23 06:00 | AnalyseResultat | 13 | pH | 7.25 | pH | DS/EN ISO 10523 | 2 | Godkendt | Auftrag 1818503, Analyse 190349 |  | VANDCENTER SYD AS | Agrolab - LUFA
Ejby Mølle Renseanlæg | Ejby Mølle Renseanlæg Tilløb | 1818503_190349 | 2017-02-22 06:00 | 2017-02-23 06:00 | AnalyseResultat | 261 | Phosphor, total-P | 4 | mg/l | DS/EN ISO 6878:2004 | 0.0167 | Godkendt | Auftrag 1818503, Analyse 190349 |  | VANDCENTER SYD AS | Agrolab - LUFA
Ejby Mølle Renseanlæg | Ejby Mølle Renseanlæg Tilløb | 1818503_190349 | 2017-02-22 06:00 | 2017-02-23 06:00 | AnalyseResultat | 32 | Suspenderede stoffer | 240 | mg/l | DS 207 | 0.6 | Godkendt | Auftrag 1818503, Analyse 190349 |  | VANDCENTER SYD AS | Agrolab - LUFA
Ejby Mølle Renseanlæg | Ejby Mølle Renseanlæg Tilløb | 1818503_190349 | 2017-02-22 06:00 | 2017-02-23 06:00 | MaaleResultat | 1159 | Maximum vandføring | 6700 | m3/h |  |  | Godkendt | Auftrag 1818503, Analyse 190349 |  | VANDCENTER SYD AS | Agrolab - LUFA
Ejby Mølle Renseanlæg | Ejby Mølle Renseanlæg Tilløb | 1818503_190349 | 2017-02-22 06:00 | 2017-02-23 06:00 | MaaleResultat | 1158 | Minimum vandføring | 2100 | m3/h |  |  | Godkendt | Auftrag 1818503, Analyse 190349 |  | VANDCENTER SYD AS | Agrolab - LUFA
Ejby Mølle Renseanlæg | Ejby Mølle Renseanlæg Tilløb | 1818503_190349 | 2017-02-22 06:00 | 2017-02-23 06:00 | MaaleResultat | 1153 | Nedbør | 0 | mm |  |  | Godkendt | Auftrag 1818503, Analyse 190349 |  | VANDCENTER SYD AS | Agrolab - LUFA
Ejby Mølle Renseanlæg | Ejby Mølle Renseanlæg Tilløb | 1818503_190349 | 2017-02-22 06:00 | 2017-02-23 06:00 | MaaleResultat | 1155 | Vandføring | 89800 | m3/d |  |  | Godkendt | Auftrag 1818503, Analyse 190349 |  | VANDCENTER SYD AS | Agrolab - LUFA
Ejby Mølle Renseanlæg | Ejby Mølle Renseanlæg Tilløb | 1806984_181274 | 2017-02-06 06:00 | 2017-02-07 06:00 | AnalyseResultat | 241 | Ammoniak+ammonium-N | 32.4 | mg/l | DS/EN ISO 11732 | 0.03 | Godkendt | Auftrag 1806984, Analyse 181274 |  | VANDCENTER SYD AS | Agrolab - LUFA
Ejby Mølle Renseanlæg | Ejby Mølle Renseanlæg Tilløb | 1806984_181274 | 2017-02-06 06:00 | 2017-02-07 06:00 | AnalyseResultat | 174 | BI5 Biokemisk iltforbrug 5 døgn | 330 | mg/l | DS/R 254 | 1 | Godkendt | Auftrag 1806984, Analyse 181274 |  | VANDCENTER SYD AS | Agrolab - LUFA
Ejby Mølle Renseanlæg | Ejby Mølle Renseanlæg Tilløb | 1806984_181274 | 2017-02-06 06:00 | 2017-02-07 06:00 | AnalyseResultat | 274 | Bly | 8.6 | µg/l | DS/ISO 17294-2 | 1 | Godkendt | Auftrag 1806984, Analyse 181274 |  | VANDCENTER SYD AS | Agrolab - LUFA
Ejby Mølle Renseanlæg | Ejby Mølle Renseanlæg Tilløb | 1806984_181274 | 2017-02-06 06:00 | 2017-02-07 06:00 | AnalyseResultat | 279 | Cadmium | 0.219 | µg/l | DS/ISO 17294-2 | 0.03 | Godkendt | Auftrag 1806984, Analyse 181274 |  | VANDCENTER SYD AS | Agrolab - LUFA
Ejby Mølle Renseanlæg | Ejby Mølle Renseanlæg Tilløb | 1806984_181274 | 2017-02-06 06:00 | 2017-02-07 06:00 | AnalyseResultat | 297 | Chlorid | 269 | mg/l | DS/EN ISO 10304-1 | 0.333 | Godkendt | Auftrag 1806984, Analyse 181274 |  | VANDCENTER SYD AS | Agrolab - LUFA
Ejby Mølle Renseanlæg | Ejby Mølle Renseanlæg Tilløb | 1806984_181274 | 2017-02-06 06:00 | 2017-02-07 06:00 | AnalyseResultat | 300 | Chrom | 7.6 | µg/l | DS/ISO 17294-2 | 1 | Godkendt | Auftrag 1806984, Analyse 181274 |  | VANDCENTER SYD AS | Agrolab - LUFA
Ejby Mølle Renseanlæg | Ejby Mølle Renseanlæg Tilløb | 1806984_181274 | 2017-02-06 06:00 | 2017-02-07 06:00 | AnalyseResultat | 183 | COD, Kemisk iltforbrug | 910 | mg/l | ISO 15705 | 5 | Godkendt | Auftrag 1806984, Analyse 181274 |  | VANDCENTER SYD AS | Agrolab - LUFA
Ejby Mølle Renseanlæg | Ejby Mølle Renseanlæg Tilløb | 1806984_181274 | 2017-02-06 06:00 | 2017-02-07 06:00 | AnalyseResultat | 318 | Kobber | 72.9 | µg/l | DS/ISO 17294-2 | 1 | Godkendt | Auftrag 1806984, Analyse 181274 |  | VANDCENTER SYD AS | Agrolab - LUFA
Ejby Mølle Renseanlæg | Ejby Mølle Renseanlæg Tilløb | 1806984_181274 | 2017-02-06 06:00 | 2017-02-07 06:00 | AnalyseResultat | 319 | Kviksølv | 0.0305 | µg/l |  | 0.03 | Godkendt | Auftrag 1806984, Analyse 181274 |  | VANDCENTER SYD AS | Agrolab - LUFA
Ejby Mølle Renseanlæg | Ejby Mølle Renseanlæg Tilløb | 1806984_181274 | 2017-02-06 06:00 | 2017-02-07 06:00 | AnalyseResultat | 326 | Nikkel | 0.0065 | mg/l | DS/EN ISO 11885 | 0.0033 | Godkendt | Auftrag 1806984, Analyse 181274 |  | VANDCENTER SYD AS | Agrolab - LUFA
Ejby Mølle Renseanlæg | Ejby Mølle Renseanlæg Tilløb | 1806984_181274 | 2017-02-06 06:00 | 2017-02-07 06:00 | AnalyseResultat | 247 | Nitrat-N | 0.077 | mg/l | DS/EN ISO 10304-1 | 0.077 | Godkendt | Auftrag 1806984, Analyse 181274 |  | VANDCENTER SYD AS | Agrolab - LUFA
Ejby Mølle Renseanlæg | Ejby Mølle Renseanlæg Tilløb | 1806984_181274 | 2017-02-06 06:00 | 2017-02-07 06:00 | AnalyseResultat | 251 | Nitrit+nitrat-N | 0.098 | mg/l | Beregnet | 0.098 | Godkendt | Auftrag 1806984, Analyse 181274 |  | VANDCENTER SYD AS | Agrolab - LUFA
Ejby Mølle Renseanlæg | Ejby Mølle Renseanlæg Tilløb | 1806984_181274 | 2017-02-06 06:00 | 2017-02-07 06:00 | AnalyseResultat | 244 | Nitrit-N | 0.02 | mg/l | DS/EN 26777 | 0.02 | Godkendt | Auftrag 1806984, Analyse 181274 |  | VANDCENTER SYD AS | Agrolab - LUFA
Ejby Mølle Renseanlæg | Ejby Mølle Renseanlæg Tilløb | 1806984_181274 | 2017-02-06 06:00 | 2017-02-07 06:00 | AnalyseResultat | 253 | Nitrogen,total | 44.7 | mg/l | DS/EN ISO 11905-1 | 0.05 | Godkendt | Auftrag 1806984, Analyse 181274 |  | VANDCENTER SYD AS | Agrolab - LUFA
Ejby Mølle Renseanlæg | Ejby Mølle Renseanlæg Tilløb | 1806984_181274 | 2017-02-06 06:00 | 2017-02-07 06:00 | AnalyseResultat | 362 | Olie | 0.83 | mg/l | DS/R 209 | 0.1 | Godkendt | Auftrag 1806984, Analyse 181274 |  | VANDCENTER SYD AS | Agrolab - LUFA
Ejby Mølle Renseanlæg | Ejby Mølle Renseanlæg Tilløb | 1806984_181274 | 2017-02-06 06:00 | 2017-02-07 06:00 | AnalyseResultat | 256 | Ortho-phosphat-P | 1.6 | mg/l | Spektrofotometri | 0.005 | Godkendt | Auftrag 1806984, Analyse 181274 |  | VANDCENTER SYD AS | Agrolab - LUFA
Ejby Mølle Renseanlæg | Ejby Mølle Renseanlæg Tilløb | 1806984_181274 | 2017-02-06 06:00 | 2017-02-07 06:00 | AnalyseResultat | 13 | pH | 7.39 | pH | DS/EN ISO 10523 | 2 | Godkendt | Auftrag 1806984, Analyse 181274 |  | VANDCENTER SYD AS | Agrolab - LUFA
Ejby Mølle Renseanlæg | Ejby Mølle Renseanlæg Tilløb | 1806984_181274 | 2017-02-06 06:00 | 2017-02-07 06:00 | AnalyseResultat | 261 | Phosphor, total-P | 5.8 | mg/l | DS/EN ISO 6878:2004 | 0.0167 | Godkendt | Auftrag 1806984, Analyse 181274 |  | VANDCENTER SYD AS | Agrolab - LUFA
Ejby Mølle Renseanlæg | Ejby Mølle Renseanlæg Tilløb | 1806984_181274 | 2017-02-06 06:00 | 2017-02-07 06:00 | AnalyseResultat | 32 | Suspenderede stoffer | 340 | mg/l | DS 207 | 0.6 | Godkendt | Auftrag 1806984, Analyse 181274 |  | VANDCENTER SYD AS | Agrolab - LUFA
Ejby Mølle Renseanlæg | Ejby Mølle Renseanlæg Tilløb | 1806984_181274 | 2017-02-06 06:00 | 2017-02-07 06:00 | AnalyseResultat | 353 | Zink | 347 | µg/l | DS/EN ISO 11885 | 5 | Godkendt | Auftrag 1806984, Analyse 181274 |  | VANDCENTER SYD AS | Agrolab - LUFA
Ejby Mølle Renseanlæg | Ejby Mølle Renseanlæg Tilløb | 1806984_181274 | 2017-02-06 06:00 | 2017-02-07 06:00 | MaaleResultat | 1159 | Maximum vandføring | 2000 | m3/h |  |  | Godkendt | Auftrag 1806984, Analyse 181274 |  | VANDCENTER SYD AS | Agrolab - LUFA
Ejby Mølle Renseanlæg | Ejby Mølle Renseanlæg Tilløb | 1806984_181274 | 2017-02-06 06:00 | 2017-02-07 06:00 | MaaleResultat | 1158 | Minimum vandføring | 1000 | m3/h |  |  | Godkendt | Auftrag 1806984, Analyse 181274 |  | VANDCENTER SYD AS | Agrolab - LUFA
Ejby Mølle Renseanlæg | Ejby Mølle Renseanlæg Tilløb | 1806984_181274 | 2017-02-06 06:00 | 2017-02-07 06:00 | MaaleResultat | 1153 | Nedbør | 0 | mm |  |  | Godkendt | Auftrag 1806984, Analyse 181274 |  | VANDCENTER SYD AS | Agrolab - LUFA
Ejby Mølle Renseanlæg | Ejby Mølle Renseanlæg Tilløb | 1806984_181274 | 2017-02-06 06:00 | 2017-02-07 06:00 | MaaleResultat | 1155 | Vandføring | 37000 | m3/d |  |  | Godkendt | Auftrag 1806984, Analyse 181274 |  | VANDCENTER SYD AS | Agrolab - LUFA
Ejby Mølle Renseanlæg | Ejby Mølle Renseanlæg Tilløb | 1806967_174775 | 2017-01-19 06:00 | 2017-01-20 06:00 | AnalyseResultat | 241 | Ammoniak+ammonium-N | 34.3 | mg/l | DS/EN ISO 11732 | 0.03 | Godkendt | Auftrag 1806967, Analyse 174775 |  | VANDCENTER SYD AS | Agrolab - LUFA
Ejby Mølle Renseanlæg | Ejby Mølle Renseanlæg Tilløb | 1806967_174775 | 2017-01-19 06:00 | 2017-01-20 06:00 | AnalyseResultat | 174 | BI5 Biokemisk iltforbrug 5 døgn | 370 | mg/l | DS/R 254 | 1 | Godkendt | Auftrag 1806967, Analyse 174775 |  | VANDCENTER SYD AS | Agrolab - LUFA
Ejby Mølle Renseanlæg | Ejby Mølle Renseanlæg Tilløb | 1806967_174775 | 2017-01-19 06:00 | 2017-01-20 06:00 | AnalyseResultat | 297 | Chlorid | 276 | mg/l | DS/EN ISO 10304-1 | 0.333 | Godkendt | Auftrag 1806967, Analyse 174775 |  | VANDCENTER SYD AS | Agrolab - LUFA
Ejby Mølle Renseanlæg | Ejby Mølle Renseanlæg Tilløb | 1806967_174775 | 2017-01-19 06:00 | 2017-01-20 06:00 | AnalyseResultat | 183 | COD, Kemisk iltforbrug | 890 | mg/l | ISO 15705 | 5 | Godkendt | Auftrag 1806967, Analyse 174775 |  | VANDCENTER SYD AS | Agrolab - LUFA
Ejby Mølle Renseanlæg | Ejby Mølle Renseanlæg Tilløb | 1806967_174775 | 2017-01-19 06:00 | 2017-01-20 06:00 | AnalyseResultat | 247 | Nitrat-N | 0.428 | mg/l | DS/EN ISO 10304-1 | 0.077 | Godkendt | Auftrag 1806967, Analyse 174775 |  | VANDCENTER SYD AS | Agrolab - LUFA
Ejby Mølle Renseanlæg | Ejby Mølle Renseanlæg Tilløb | 1806967_174775 | 2017-01-19 06:00 | 2017-01-20 06:00 | AnalyseResultat | 251 | Nitrit+nitrat-N | 0.47 | mg/l | Beregnet | 0.098 | Godkendt | Auftrag 1806967, Analyse 174775 |  | VANDCENTER SYD AS | Agrolab - LUFA
Ejby Mølle Renseanlæg | Ejby Mølle Renseanlæg Tilløb | 1806967_174775 | 2017-01-19 06:00 | 2017-01-20 06:00 | AnalyseResultat | 244 | Nitrit-N | 0.046 | mg/l | DS/EN 26777 | 0.02 | Godkendt | Auftrag 1806967, Analyse 174775 |  | VANDCENTER SYD AS | Agrolab - LUFA
Ejby Mølle Renseanlæg | Ejby Mølle Renseanlæg Tilløb | 1806967_174775 | 2017-01-19 06:00 | 2017-01-20 06:00 | AnalyseResultat | 253 | Nitrogen,total | 48.3 | mg/l | DS/EN ISO 11905-1 | 0.05 | Godkendt | Auftrag 1806967, Analyse 174775 |  | VANDCENTER SYD AS | Agrolab - LUFA
Ejby Mølle Renseanlæg | Ejby Mølle Renseanlæg Tilløb | 1806967_174775 | 2017-01-19 06:00 | 2017-01-20 06:00 | AnalyseResultat | 256 | Ortho-phosphat-P | 1.6 | mg/l | Spektrofotometri | 0.005 | Godkendt | Auftrag 1806967, Analyse 174775 |  | VANDCENTER SYD AS | Agrolab - LUFA
Ejby Mølle Renseanlæg | Ejby Mølle Renseanlæg Tilløb | 1806967_174775 | 2017-01-19 06:00 | 2017-01-20 06:00 | AnalyseResultat | 13 | pH | 7.16 | pH | DS/EN ISO 10523 | 2 | Godkendt | Auftrag 1806967, Analyse 174775 |  | VANDCENTER SYD AS | Agrolab - LUFA
Ejby Mølle Renseanlæg | Ejby Mølle Renseanlæg Tilløb | 1806967_174775 | 2017-01-19 06:00 | 2017-01-20 06:00 | AnalyseResultat | 261 | Phosphor, total-P | 6.4 | mg/l | DS/EN ISO 6878:2004 | 0.0167 | Godkendt | Auftrag 1806967, Analyse 174775 |  | VANDCENTER SYD AS | Agrolab - LUFA
Ejby Mølle Renseanlæg | Ejby Mølle Renseanlæg Tilløb | 1806967_174775 | 2017-01-19 06:00 | 2017-01-20 06:00 | AnalyseResultat | 32 | Suspenderede stoffer | 360 | mg/l | DS 207 | 0.6 | Godkendt | Auftrag 1806967, Analyse 174775 |  | VANDCENTER SYD AS | Agrolab - LUFA
Ejby Mølle Renseanlæg | Ejby Mølle Renseanlæg Tilløb | 1806967_174775 | 2017-01-19 06:00 | 2017-01-20 06:00 | MaaleResultat | 1159 | Maximum vandføring | 2200 | m3/h |  |  | Godkendt | Auftrag 1806967, Analyse 174775 |  | VANDCENTER SYD AS | Agrolab - LUFA
Ejby Mølle Renseanlæg | Ejby Mølle Renseanlæg Tilløb | 1806967_174775 | 2017-01-19 06:00 | 2017-01-20 06:00 | MaaleResultat | 1158 | Minimum vandføring | 1100 | m3/h |  |  | Godkendt | Auftrag 1806967, Analyse 174775 |  | VANDCENTER SYD AS | Agrolab - LUFA
Ejby Mølle Renseanlæg | Ejby Mølle Renseanlæg Tilløb | 1806967_174775 | 2017-01-19 06:00 | 2017-01-20 06:00 | MaaleResultat | 1153 | Nedbør | 0 | mm |  |  | Godkendt | Auftrag 1806967, Analyse 174775 |  | VANDCENTER SYD AS | Agrolab - LUFA
Ejby Mølle Renseanlæg | Ejby Mølle Renseanlæg Tilløb | 1806967_174775 | 2017-01-19 06:00 | 2017-01-20 06:00 | MaaleResultat | 1155 | Vandføring | 40400 | m3/d |  |  | Godkendt | Auftrag 1806967, Analyse 174775 |  | VANDCENTER SYD AS | Agrolab - LUFA
Ejby Mølle Renseanlæg | Ejby Mølle Renseanlæg Tilløb | 1806963_170225 | 2017-01-10 06:00 | 2017-01-11 06:00 | AnalyseResultat | 241 | Ammoniak+ammonium-N | 31.6 | mg/l | DS/EN ISO 11732 | 0.03 | Godkendt | Auftrag 1806963, Analyse 170225 |  | VANDCENTER SYD AS | Agrolab - LUFA
Ejby Mølle Renseanlæg | Ejby Mølle Renseanlæg Tilløb | 1806963_170225 | 2017-01-10 06:00 | 2017-01-11 06:00 | AnalyseResultat | 174 | BI5 Biokemisk iltforbrug 5 døgn | 380 | mg/l | DS/R 254 | 1 | Godkendt | Auftrag 1806963, Analyse 170225 |  | VANDCENTER SYD AS | Agrolab - LUFA
Ejby Mølle Renseanlæg | Ejby Mølle Renseanlæg Tilløb | 1806963_170225 | 2017-01-10 06:00 | 2017-01-11 06:00 | AnalyseResultat | 297 | Chlorid | 341 | mg/l | DS/EN ISO 10304-1 | 0.333 | Godkendt | Auftrag 1806963, Analyse 170225 |  | VANDCENTER SYD AS | Agrolab - LUFA
Ejby Mølle Renseanlæg | Ejby Mølle Renseanlæg Tilløb | 1806963_170225 | 2017-01-10 06:00 | 2017-01-11 06:00 | AnalyseResultat | 183 | COD, Kemisk iltforbrug | 780 | mg/l | ISO 15705 | 5 | Godkendt | Auftrag 1806963, Analyse 170225 |  | VANDCENTER SYD AS | Agrolab - LUFA
Ejby Mølle Renseanlæg | Ejby Mølle Renseanlæg Tilløb | 1806963_170225 | 2017-01-10 06:00 | 2017-01-11 06:00 | AnalyseResultat | 247 | Nitrat-N | 0.077 | mg/l | DS/EN ISO 10304-1 | 0.077 | Godkendt | Auftrag 1806963, Analyse 170225 |  | VANDCENTER SYD AS | Agrolab - LUFA
Ejby Mølle Renseanlæg | Ejby Mølle Renseanlæg Tilløb | 1806963_170225 | 2017-01-10 06:00 | 2017-01-11 06:00 | AnalyseResultat | 251 | Nitrit+nitrat-N | 0.098 | mg/l | Beregnet | 0.098 | Godkendt | Auftrag 1806963, Analyse 170225 |  | VANDCENTER SYD AS | Agrolab - LUFA
Ejby Mølle Renseanlæg | Ejby Mølle Renseanlæg Tilløb | 1806963_170225 | 2017-01-10 06:00 | 2017-01-11 06:00 | AnalyseResultat | 244 | Nitrit-N | 0.02 | mg/l | DS/EN 26777 | 0.02 | Godkendt | Auftrag 1806963, Analyse 170225 |  | VANDCENTER SYD AS | Agrolab - LUFA
Ejby Mølle Renseanlæg | Ejby Mølle Renseanlæg Tilløb | 1806963_170225 | 2017-01-10 06:00 | 2017-01-11 06:00 | AnalyseResultat | 253 | Nitrogen,total | 36.4 | mg/l | DS/EN ISO 11905-1 | 0.05 | Godkendt | Auftrag 1806963, Analyse 170225 |  | VANDCENTER SYD AS | Agrolab - LUFA
Ejby Mølle Renseanlæg | Ejby Mølle Renseanlæg Tilløb | 1806963_170225 | 2017-01-10 06:00 | 2017-01-11 06:00 | AnalyseResultat | 256 | Ortho-phosphat-P | 1.8 | mg/l | Spektrofotometri | 0.005 | Godkendt | Auftrag 1806963, Analyse 170225 |  | VANDCENTER SYD AS | Agrolab - LUFA
Ejby Mølle Renseanlæg | Ejby Mølle Renseanlæg Tilløb | 1806963_170225 | 2017-01-10 06:00 | 2017-01-11 06:00 | AnalyseResultat | 13 | pH | 7.2 | pH | DS/EN ISO 10523 | 2 | Godkendt | Auftrag 1806963, Analyse 170225 |  | VANDCENTER SYD AS | Agrolab - LUFA
Ejby Mølle Renseanlæg | Ejby Mølle Renseanlæg Tilløb | 1806963_170225 | 2017-01-10 06:00 | 2017-01-11 06:00 | AnalyseResultat | 261 | Phosphor, total-P | 5.9 | mg/l | DS/EN ISO 6878:2004 | 0.0167 | Godkendt | Auftrag 1806963, Analyse 170225 |  | VANDCENTER SYD AS | Agrolab - LUFA
Ejby Mølle Renseanlæg | Ejby Mølle Renseanlæg Tilløb | 1806963_170225 | 2017-01-10 06:00 | 2017-01-11 06:00 | AnalyseResultat | 32 | Suspenderede stoffer | 290 | mg/l | DS 207 | 0.6 | Godkendt | Auftrag 1806963, Analyse 170225 |  | VANDCENTER SYD AS | Agrolab - LUFA
Ejby Mølle Renseanlæg | Ejby Mølle Renseanlæg Tilløb | 1806963_170225 | 2017-01-10 06:00 | 2017-01-11 06:00 | MaaleResultat | 1159 | Maximum vandføring | 2000 | m3/h |  |  | Godkendt | Auftrag 1806963, Analyse 170225 |  | VANDCENTER SYD AS | Agrolab - LUFA
Ejby Mølle Renseanlæg | Ejby Mølle Renseanlæg Tilløb | 1806963_170225 | 2017-01-10 06:00 | 2017-01-11 06:00 | MaaleResultat | 1158 | Minimum vandføring | 1000 | m3/h |  |  | Godkendt | Auftrag 1806963, Analyse 170225 |  | VANDCENTER SYD AS | Agrolab - LUFA
Ejby Mølle Renseanlæg | Ejby Mølle Renseanlæg Tilløb | 1806963_170225 | 2017-01-10 06:00 | 2017-01-11 06:00 | MaaleResultat | 1153 | Nedbør | 0 | mm |  |  | Godkendt | Auftrag 1806963, Analyse 170225 |  | VANDCENTER SYD AS | Agrolab - LUFA
Ejby Mølle Renseanlæg | Ejby Mølle Renseanlæg Tilløb | 1806963_170225 | 2017-01-10 06:00 | 2017-01-11 06:00 | MaaleResultat | 1155 | Vandføring | 37900 | m3/d |  |  | Godkendt | Auftrag 1806963, Analyse 170225 |  | VANDCENTER SYD AS | Agrolab - LUFA